## Sheet
入码流丢失达到12s | 文本 | Y | 重要 | SNMP | IPS 入码流丢失达到12s | E1接口芯片报告入码流丢失 | 该E1对应的资源会被屏蔽 视该E1线路所承载的业务影响有所不同： (1) 如果承载语音，将导致用户话路中断或单通 (2) 如果承载信令，将导致信令链路中断，并引起呼损 告警处理： (1) 检查对应的中继线路输入部分 (2) 对端设备是否正常 (3) 联系工程技术支持人员 | 5959.6.2.2.1.7.0 type=4 value=STRING: "4-25" | 4 | 25
出局选到的电路的协议类型与后台参数的协议类型不一致 | 文本 | Y | 一般 | SNMP | IPS 出局选到的电路的协议类型与后台参数的协议类型不一致 | 出局选路时，若选到的电路支持的协议类型和后台携带的协议类型参数不相符合 | 如果携带了错误的参数，呼叫不会释放，但是不符合所选电路协议类型的参数将会被IPS过滤掉 告警处理： 检查是否是后台的IAM消息携带的参数有问题 | 5959.6.2.2.1.7.0 type=4 value=STRING: "161-13" | 161 | 13
CPLD在线升级失败 | 文本 | Y | 重要 | SNMP | IPS CPLD在线升级失败 | CPLD文件下载失败，CPLD升级过程错误导致失败 | 该单板CPLD版本没有被更新 告警处理： 尝试再次升级，联系工程技术支持人员 | 5959.6.2.2.1.7.0 type=4 value=STRING: "0-41" | 0 | 41
CPU温度高于二级阈值 | 文本 | Y | 重要 | SNMP | IPS CPU温度高于二级阈值 | MCU单板上CPU温度超过二级阈值 | CPU长时间运行在此状态下会影响其寿命 告警处理： (1) 检查机架上下风冷框内风扇运行是否正常，若有问题先修复 (2) 检查机房环境温度，若超过正常温度时，请尝试降低环境温度 (3) 尝试进行主备切换，看备用板是否可以在正常温度范围内工作 (4) 联系工程技术支持人员 | 5959.6.2.2.1.7.0 type=4 value=STRING: "6-25" | 6 | 25
进程未安装 | 文本 | Y | 一般 | SNMP | IPS 进程未安装 | 进程对应的资源未创建，没有给资源设置逻辑局向号或者没有设置CIC表 | 该进程的呼叫和进程管理都无法处理 告警处理： 检查局数据配置和执行情况 | 5959.6.2.2.1.7.0 type=4 value=STRING: "176-7" | 176 | 7
单板流量超过阈值的告警 | 文本 | Y | 重要 | SNMP | IPS 单板流量超过阈值的告警 | 单板的网口流量查过阈值 | IPS 业务板告警，单板流量超过阈值的告警 | 5959.6.2.2.1.7.0 type=4 value=STRING: "7-31" | 7 | 31
主备用单板切换 | 文本 | Y | 重要 | SNMP | IPS 主备用单板切换 | (1) 人为进行主备切换或复位主用单板 (2) 原主用单板死机 | 可能导致瞬间（毫秒级）业务呼损。 告警处理： 确认是否存在人为切换或复位主用单板操作。如果不存在人为切换或复位主用操作，则应联系工程技术支持人员作进一步处理。 | 5959.6.2.2.1.7.0 type=4 value=STRING: "0-5" | 0 | 5
备用频率基准丢失24小时 | 文本 | Y | 重要 | SNMP | IPS 备用频率基准丢失24小时 | 线路问题或单板故障 | 如果没能切换到备用外标，时钟会进入保持或自由振荡状态。长时间运行后可能偏离实际外标导致滑码、帧失步等问题。 告警处理： (1) 检查主用外标所在线路的情况 (2) 检查主用外标所在的接口单板运行情况 (3) 联系工程技术支持人员 | 5959.6.2.2.1.7.0 type=4 value=STRING: "2-25" | 2 | 25
错误的cic号 | 文本 | Y | 一般 | SNMP | IPS 错误的cic号 | 本端或远端的CIC表设置有误 | 丢弃收到的消息，导致该进程的呼叫和进程管理都无法处理 告警处理： 检查局数据配置和执行情况 | 5959.6.2.2.1.7.0 type=4 value=STRING: "176-5" | 176 | 5
三级拥塞告警 | 文本 | Y | 紧急 | SNMP | IPS 三级拥塞告警 | CPU占用率达到三级拥塞阈值(%75) | (1) 检查系统业务负荷 (2) 联系工程技术支持人员 | 5959.6.2.2.1.7.0 type=4 value=STRING: "199-5" | 199 | 5
备用软件运行 | 文本 | Y | 一般 | SNMP | IPS 备用软件运行 | 备用单板上报软件开始运行 | 备用单板上报软件开始运行 | 5959.6.2.2.1.7.0 type=4 value=STRING: "0-9" | 0 | 9
SRMP呼叫失败率过高 | 文本 | Y | 一般 | SNMP | IPS SRMP呼叫失败率过高 | 特殊资源业务处理失败大于50次的时候产生告警 | 业务处理状态下启动业务失败 告警处理： 检查特殊业务请求消息的处理是否异常。产生该告警的失败次数极限值（默认50）可根据实际需求可通过MML命令设置（:SET-SRMP-PARAMETER;） | 5959.6.2.2.1.7.0 type=4 value=STRING: "181-1" | 181 | 1
信令链路组不可用 | 文本 | Y | 重要 | SNMP | IPS 信令链路组不可用 | 时钟未同步；传输通路异常；CS7P板异常等 | 导致该信令链路组所属的路由不通 告警处理： 检查时钟同步；传输通路；复位/更换CS7P | 5959.6.2.2.1.7.0 type=4 value=STRING: "66-1" | 66 | 1
内部通信报文序号异常 | 文本 | Y | 重要 | SNMP | IPS 内部通信报文序号异常 | 收到序号异常的内部通信报文 | 内部通信不能正常进行，可能影响业务 告警处理： (1) 重启该通道 (2)联系工程技术支持人员 | 5959.6.2.2.1.7.0 type=4 value=STRING: "193-3" | 193 | 3
本模块与同一配置系统的另一主模块冲突 | 文本 | Y | 重要 | SNMP | IPS 本模块与同一配置系统的另一主模块冲突 | 系统发生主模块漫游时，模块漫游进度不一致或配置冲突 | 可造成业务损失 告警处理： 若在稳定状态下启动漫游功能时发生，检查各模块主模块的配置是否一致 若漫游不能完成，检查各模块优选主模块配置是否一致 其他主模块漫游过程中出现此告警属漫游中正常现象 | 5959.6.2.2.1.7.0 type=4 value=STRING: "73-11" | 73 | 11
本端复帧失步告警（随路信号） | 文本 | Y | 重要 | SNMP | IPS 本端复帧失步告警（随路信号） | E1接口芯片报告本端复帧失步 | None | 5959.6.2.2.1.7.0 type=4 value=STRING: "4-3" | 4 | 3
发送拥塞开始 | 文本 | Y | 一般 | SNMP | IPS 发送拥塞开始 | 根据设置的拥塞检测方式，检测到偶联的发送方向产生了拥塞。 | 可能引起信令消息丢失 告警处理： 1.检查是否有异常的信令业务;2.若需要支持业务量，考虑扩容。3。其它，请联系工程人员 | 5959.6.2.2.1.7.0 type=4 value=STRING: "180-13" | 180 | 13
主用频率基准丢失 | 文本 | Y | 重要 | SNMP | IPS 主用频率基准丢失 | 线路问题或单板故障导致主用外标丢失 | 如当前正使用主用外标，将导致外标切换到备用外标（前提是备用外标正常），并可能出现滑码，同时导致数字锁相环状态变化告警；如果备用外标也处于异常，将导致时钟转入保持或自由振荡（取决于之前是否处于锁定状态）状态。长时间运行后可能偏离实际外标导致滑码、帧失步等问题。 告警处理： (1) 检查主用外标所在线路的情况 (2) 检查主用外标所在的接口单板运行情况\n(3) 联系工程技术支持人员 | 5959.6.2.2.1.7.0 type=4 value=STRING: "2-15" | 2 | 15
业务板会议芯片运行异常 | 文本 | Y | 重要 | SNMP | IPS 业务板会议芯片运行异常 | 业务单板检测到EC芯片故障 | 当前在进行的会议业务、回声抵消业务将受到影响；如果EC芯片一直不能恢复正常，则该单板的会议业务、回声抵消业务无法开展 告警处理： 通常情况下EC芯片会被自动重启以尽快恢复业务；维护人员发现此告警时应及时联系工程技术人员处理 | 5959.6.2.2.1.7.0 type=4 value=STRING: "7-7" | 7 | 7
复位备用主控的定时器开启 | 文本 | Y | 一般 | SNMP | IPS 复位备用主控的定时器开启 | 后台网络监控开启，主备用MCU到后台的网络连接同时中断达2分钟后，开启复位备用主控的定时器。 | 如果在复位备用主控的定时器（10分钟）到期前，主用或备用MCU到后台的网络连接一直没有恢复，定时器到期时备用MCU将被复位。 告警处理： (1) 检查主控与后台之间的网络连接 (2) 联系工程技术支持人员 | 5959.6.2.2.1.7.0 type=4 value=STRING: "199-23" | 199 | 23
信令链路不可用 | 文本 | Y | 重要 | SNMP | IPS 信令链路不可用 | 时钟未同步；传输通路异常；CS7P板异常等 | 该信令链路中断。如果一个信令链路组中的所有信令链路都不可用，则会导致该信令链路组不可用。 告警处理： 检查时钟同步；传输通路；复位/更换CS7P | 5959.6.2.2.1.7.0 type=4 value=STRING: "66-5" | 66 | 5
相位变化超限值告警 | 文本 | Y | 紧急 | SNMP | IPS 相位变化超限值告警 | 所跟踪的外标频率超出跟踪范围 | (1) 可能出现E1接口滑码、帧失步 (2) 可能导致数字锁相环状态迁移告警 (3) 三级钟将自动切换到备用外标（前提是备用外标正常） (4) 二级钟时钟将进入保持状态（原来为锁定状态）或自由振荡（原来为非锁定状态） 告警处理： (1) 检查当前时钟外标相关线路，确认外标是否正常 (2) 尝试切换到其他外标源 (3) 尝试切换IMSP单板 (4) 联系工程技术支持人员 | 5959.6.2.2.1.7.0 type=4 value=STRING: "2-9" | 2 | 9
拒绝E1的0时隙搭接 | 文本 | Y | 重要 | SNMP | IPS 拒绝E1的0时隙搭接 | TDM时隙搭接请求中给出的时隙对应于E1的0时隙 | 对应的时隙搭接请求会被拒绝 告警处理： 检查局数据配置，如静音时隙配置是否正确、是否使用了E1的0时隙等 | 5959.6.2.2.1.7.0 type=4 value=STRING: "199-25" | 199 | 25
主用频率基准丢失24小时 | 文本 | Y | 重要 | SNMP | IPS 主用频率基准丢失24小时 | 线路问题或单板故障 | 如果没能切换到备用外标，时钟会进入保持或自由振荡状态。长时间运行后可能偏离实际外标导致滑码、帧失步等问题。 告警处理： (1) 检查主用外标所在线路的情况 (2) 检查主用外标所在的接口单板运行情况 (3) 联系工程技术支持人员 | 5959.6.2.2.1.7.0 type=4 value=STRING: "2-19" | 2 | 19
单板CPU负荷告警 | 文本 | Y | 重要 | SNMP | IPS 单板CPU负荷告警 | 如果该单板cpu利用率过大，单板可能不能提供所配置业务。视单板类型会造成不同影响。 | 如果cpu利用率达到80%，可能单板某段程序运行开销过大 告警处理： 查看该单板带宽使用量，联系工程技术支持 | 5959.6.2.2.1.7.0 type=4 value=STRING: "7-17" | 7 | 17
主用软件运行 | 文本 | Y | 一般 | SNMP | IPS 主用软件运行 | 主用单板上报软件开始运行 | None | 5959.6.2.2.1.7.0 type=4 value=STRING: "0-7" | 0 | 7
主备通信中断 | 文本 | Y | 紧急 | SNMP | IPS 主备通信中断 | 单板故障导致主备通信中断 | (1) 一般不影响当前系统业务 (2) 备用板重启后可能无法完成加载 (3) 可能导致后续的主备切换后业务异常 告警处理： (1) 在大负荷量业务期间，NSU单板上偶发“通断交替”现象，如几十分钟一次，此时一般不影响业务，但应注意监视系统业务负荷 (2) 对于较频繁的“通断交替”现象，特别是每分种超过3次的情况，可尝试复位备用板或插拔备用板 (3) 联系工程技术人员作进一步处理 | 5959.6.2.2.1.7.0 type=4 value=STRING: "1-1" | 1 | 1
AIS告警12秒超时 | 文本 | Y | 重要 | SNMP | IPS AIS告警12秒超时 | 同一E1接口芯片AIS状态持续超过12秒 | 该E1对应的资源会被屏蔽 视该E1线路所承载的业务影响有所不同： (1) 如果承载语音，将导致用户话路中断或单通 (2) 如果承载信令，将导致信令链路中断，并引起呼损 告警处理： (1) 检查对应的中继线路输入部分 (2) 对端设备是否正常 (3) 联系工程技术支持人员 | 5959.6.2.2.1.7.0 type=4 value=STRING: "4-29" | 4 | 29
单板自检测试失败 | 文本 | Y | 紧急 | SNMP | IPS 单板自检测试失败 | 针对该单板的TDM自检失败 | 该单板对应的资源不可用 告警处理： 联系工程技术支持人员作进一步处理 | 5959.6.2.2.1.7.0 type=4 value=STRING: "0-13" | 0 | 13
信令链路拥塞 | 文本 | Y | 重要 | SNMP | IPS 信令链路拥塞 | 链路负荷过高，链路ERL或BUF设置过低等 | 导致消息丢包，可能产生呼损 告警处理： 检查LINK erl负荷，检查LINKERL和BUF设置 | 5959.6.2.2.1.7.0 type=4 value=STRING: "66-7" | 66 | 7
配置过的ICP通道不工作 | 文本 | Y | 一般 | SNMP | IPS 配置过的ICP通道不工作 | 主控与单板的HDLC速率不统一造成通信中断 | 对于支持2M/4M的板子，单板会被复位 | 5959.6.2.2.1.7.0 type=4 value=STRING: "193-9" | 193 | 9
选路关键字被注销 | 文本 | Y | 一般 | SNMP | IPS 选路关键字被注销 | 选路关键字被注销 | 所有对应的业务将选路失败 告警处理： 可能原因有：1.正常注销：不必处理；2.未执行注销，选路关键字被注销：用管理命令再次注册看看能否注册成功；3.其他情况，联系工程人员。 | 5959.6.2.2.1.7.0 type=4 value=STRING: "180-7" | 180 | 7
2级本端帧失步告警 | 文本 | Y | 重要 | SNMP | IPS 2级本端帧失步告警 | 外标所在的E1本端帧失步持续超过10分钟 | 可能影响该E1所对应的参考外标。 视该E1线路所承载的业务影响有所不同： (1) 如果承载语音，将导致用户听到杂音 (2) 如果承载信令，将导致信令链路中断，并引起呼损 告警处理： (1) 检查对应的中继线路输入部分 (2) 对端设备是否正常 (3) 系统时钟是否正常 (4) 联系工程技术支持人员 | 5959.6.2.2.1.7.0 type=4 value=STRING: "4-11" | 4 | 11
主切备请求 | 文本 | Y | 重要 | SNMP | IPS 主切备请求 | 系统收到主切备请求（MML命令、后台监控、面板切换开关） | 引起主备切换 告警处理： 确认切换是否符合现场操作（MML命令或面板切换开关切换）；如果现场没有进行人为切换，则应检查是否存在后台网络监控异常告警并采取相应措施 | 5959.6.2.2.1.7.0 type=4 value=STRING: "194-1" | 194 | 1
MGBP媒体资源异常释放比率过高 | 文本 | Y | 一般 | SNMP | IPS MGBP媒体资源异常释放比率过高 | 千次呼叫媒体资源申请失败比率超过5% | 业务失败比率过高 告警处理： 查看单板状态是否正常 | 5959.6.2.2.1.7.0 type=4 value=STRING: "183-7" | 183 | 7
2级滑码告警 | 文本 | Y | 重要 | SNMP | IPS 2级滑码告警 | 同一E1接口在24小时内报告滑码告警超过255次 | 如果该E1承载信令，可能导致信令链路上的报文重传；如果在短时间内发生连续滑码，则可能导致信令中断 告警处理： (1) 检查该E1接口对应的线路的输入部分 (2) 若多条中继出现该告警，应检查系统时钟状况 (3) 联系工程技术支持人员 | 5959.6.2.2.1.7.0 type=4 value=STRING: "4-17" | 4 | 17
本多模块系统与一个基本模块失联 | 文本 | Y | 重要 | SNMP | IPS 本多模块系统与一个基本模块失联 | 基本模块运行故障或网络连接故障 | 可造成业务损失 告警处理： 可以检查基本模块的运行状况、网络连接状况。 | 5959.6.2.2.1.7.0 type=4 value=STRING: "73-7" | 73 | 7
接收拥塞开始 | 文本 | Y | 一般 | SNMP | IPS 接收拥塞开始 | 根据设置的拥塞检测方式，检测到偶联的发送方向产生了拥塞。 | 可能引起信令消息丢失 告警处理： 1.检查是否有异常的信令业务;2.若需要支持业务量，考虑扩容。3。其它，请联系工程人员 | 5959.6.2.2.1.7.0 type=4 value=STRING: "180-15" | 180 | 15
1级本端帧失步告警 | 文本 | Y | 重要 | SNMP | IPS 1级本端帧失步告警 | 外标所在的E1本端帧失步持续超过10分钟 | 可能影响该E1所对应的参考外标。 视该E1线路所承载的业务影响有所不同： (1) 如果承载语音，将导致用户听到杂音 (2) 如果承载信令，将导致信令链路中断，并引起呼损 告警处理： (1) 检查对应的中继线路输入部分 (2) 对端设备是否正常 (3) 系统时钟是否正常 (4) 联系工程技术支持人员 | 5959.6.2.2.1.7.0 type=4 value=STRING: "4-13" | 4 | 13
备用频率基准丢失 | 文本 | Y | 重要 | SNMP | IPS 备用频率基准丢失 | 线路问题或单板故障导致备用外标丢失 | 如当前正使用备用外标，将导致外标切换到主用外标（前提是主用外标正常），并可能出现滑码，同时导致数字锁相环状态变化告警；如果主用外标也处于异常，将导致时钟转入保持或自由振荡（取决于之前是否处于锁定状态）状态。长时间运行后可能偏离实际外标导致滑码、帧失步等问题。 告警处理： (1) 检查备用外标所在线路的情况 (2) 检查备用外标所在的接口单板运行情况 (3) 联系工程技术支持人员 | 5959.6.2.2.1.7.0 type=4 value=STRING: "2-21" | 2 | 21
DOWN | 文本 | Y | 重要 | SNMP | IPS SPMC DOWN | 该SPMC中所有相关的AS处于“AS-DOWN” | 该信令点不可用，所有业务中断 告警处理： 可能原因有：1.SMPC中所包含的所有AS都处于DOWN状态：AS状态合理；2.SMPC中所包含的所有AS不是都处于DOWN状态：用管理命令将SPMC中得所有AS去活，再激活AS看看SMPC状态能否恢复；3.其他情况，联系工程人员。 | 5959.6.2.2.1.7.0 type=4 value=STRING: "180-5" | 180 | 5
后台网络监控异常 | 文本 | Y | 紧急 | SNMP | IPS 后台网络监控异常 | 连续2次无法PING通后台服务器 | 如果备用正常，将导致主备切换；否则导致全业务呼损 告警处理： (1) 检查主控与后台之间的网络连接 (2) 联系工程技术支持人员 | 5959.6.2.2.1.7.0 type=4 value=STRING: "199-21" | 199 | 21
SCCP报告执行异常 | 文本 | Y | 一般 | SNMP | IPS SCCP报告执行异常 | （1） RF_No_translation_for_address_of_such_nature：GT树未配置或配置有误，用户地址有误等 （2） RF_No_translation_for_this_specific_address：GT叶子未配置或配置有误，用户地址有误等 | 业务无法正常进行 告警处理： 根据输出具体分析： （1） RF_No_translation_for_address_of_such_nature：查看局数据配置和执行情况，查看消息的主、被叫用户地址等 （2） RF_No_translation_for_this_specific_address：查看局数据配置和执行情况，查看消息的主、被叫用户地址等...... 详见相关文档。 | 5959.6.2.2.1.7.0 type=4 value=STRING: "68-1" | 68 | 1
MCU网口故障 | 文本 | Y | 紧急 | SNMP | IPS MCU网口故障 | 以太网连接中断（LINK DOWN） | (1) 有可能造成该网口相关的SIGTRAN路由切换 (2) 如果该网口连接OMS，将导致OMS管理中断 (3) 如果该网口用于连接业务后台且为主用单板，可能导致主备切换（前提是备用板状态正常），并可能导致业务呼损 (4) 如果当前系统为主模块（多模块配置），可能导致主模块漫游 告警处理： (1) 检查MCU以太网连接 (2) 如果排除了以太网连接问题，联系工程技术人员 | 5959.6.2.2.1.7.0 type=4 value=STRING: "1-3" | 1 | 3
PENDING | 文本 | Y | 重要 | SNMP | IPS AS PENDING | AS进入PENDING状态。 | 若进入此状态T(r)时间后AS下还没有ASP激活，此AS会进入INACTIVE或DOWN状态，引起业务中断 告警处理： 1.AS（本侧服务端）下最后一个ACTIVE的ASP进入INACTIVE或DOWN状态,合理结果；2.其它，请联系工程人员 | 5959.6.2.2.1.7.0 type=4 value=STRING: "180-21" | 180 | 21
远端复帧失步告警 | 文本 | Y | 重要 | SNMP | IPS 远端复帧失步告警 | 远端复帧失步告警 | None | 5959.6.2.2.1.7.0 type=4 value=STRING: "4-5" | 4 | 5
时间同步失败 | 文本 | Y | 重要 | SNMP | IPS 时间同步失败 | 与时间服务器进行时间同步(SNTP)失败 | 系统时间可能存在偏差，影响告警、统计等的时间记录 告警处理： (1) 检查时间服务器的IP地址配置是否正确 (2) 检查到时间服务器的网络是否正常 (3) 确认时间服务器的时间服务是否已经启动 (4) 联系工程技术支持人员 | 5959.6.2.2.1.7.0 type=4 value=STRING: "199-19" | 199 | 19
单板配置变化告警 | 文本 | Y | 重要 | SNMP | IPS 单板配置变化告警 | 单板配置变化告警 | (1) 单板属性被修改 告警处理： (1) 如果是正常配置操作，可不处理 (2) 如果是非正常配置操作，联系工程技术人员 | 5959.6.2.2.1.7.0 type=4 value=STRING: "0-41" | 0 | 41
时钟入码流丢失 | 文本 | Y | 重要 | SNMP | IPS 时钟入码流丢失 | 时钟入码流丢失 | 告警要求： IPS 时钟告警，时钟入码流丢失 告警产生原因： IMSP板上的E1接口报告入码流丢失 告警影响： 如果该E1接口对应的外标被选用，将导致主用或备用频率基准丢失告警。相关影响参见主用/备用频率基准丢失告警。 告警处理： 如果该E1线路可能用于时钟外标： (1) 检查该E1接口对应的输入线路 (2) 联系工程技术支持人员 | 5959.6.2.2.1.7.0 type=4 value=STRING: "2-27" | 2 | 27
风扇模块异常 | 文本 | Y | 重要 | SNMP | IPS 风扇模块异常 | 有一个风扇模块从正常到异常 | (1) 可能机框内过热导致单板运行异常 (2) 长期不在位，可能导致单板器件受损 告警处理： (1) 检查风扇模块运行状态 (2) 联系工程技术支持 | 5959.6.2.2.1.7.0 type=4 value=STRING: "0-27" | 0 | 27
远端主控板软件狗溢出 | 文本 | Y | 紧急 | SNMP | IPS 远端主控板软件狗溢出 | 远端主控板在设定时间（8秒）内没有刷新软件狗定时器 | (1) 如果发生异常的单板为备用板，一般不影响业务 (2) 如果发生异常的单板为主用板，切换前8秒内的系统业务异常；切换时无法进行数据同步 告警处理： (1) 检查对应槽位主控板是否正常启动和运行\n(2) 联系工程技术支持人员 | 5959.6.2.2.1.7.0 type=4 value=STRING: "198-3" | 198 | 3
磁盘空间不足 | 文本 | Y | 一般 | SNMP | IPS 磁盘空间不足 | 磁盘可用空间低于20% | 检查硬盘，删除不必要的文件 | 5959.6.2.2.1.7.0 type=4 value=STRING: "198-11" | 198 | 11
单板多次复位无法恢复 | 文本 | Y | 重要 | SNMP | IPS 单板多次复位无法恢复 | 单板硬件故障，无法通过复位恢复\n单板相关需要加载的文件异常（brdware or DSP.out……） 单板与主控间通信异常 | 该单板无法正常工作，该单板相关业务无法使用 告警处理： 联系工程技术支持人员 | 5959.6.2.2.1.7.0 type=4 value=STRING: "0-47" | 0 | 47
CPU温度异常 | 文本 | Y | 紧急 | SNMP | IPS CPU温度异常 | MCU单板上CPU温度超过一级阈值 | CPU长时间运行在此状态下会造成死机甚至烧毁 告警处理： (1) 更换该单板 (2) 联系工程技术支持人员 | 5959.6.2.2.1.7.0 type=4 value=STRING: "6-23" | 6 | 23
微动开关状态变化 | 文本 | Y | 一般 | SNMP | IPS 微动开关状态变化 | 微动开关打开或合上 | MCUV：可能导致主备切换 告警处理： 检查对应单板的扳手状态是否符合现场实际操作；如果发现不符合实际操作，应尝试恢复扳手状态；如果没有办法恢复，联系工程技术支持人员处理 | 5959.6.2.2.1.7.0 type=4 value=STRING: "0-19" | 0 | 19
本模块的主模块主动退出 | 文本 | Y | 重要 | SNMP | IPS 本模块的主模块主动退出 | 发生主模块漫游 | 可造成业务损失 告警处理： 可以检查模块的运行状况、网络连接状况。 | 5959.6.2.2.1.7.0 type=4 value=STRING: "73-13" | 73 | 13
本模块正在重新定位身份 | 文本 | Y | 重要 | SNMP | IPS 本模块正在重新定位身份 | 模块运行故障或网络连接故障 | 可造成业务损失 告警处理： 可以检查模块的运行状况、网络连接状况。 | 5959.6.2.2.1.7.0 type=4 value=STRING: "73-9" | 73 | 9
SRMP资源占用率过高（以单板资源组为单位） | 文本 | Y | 一般 | SNMP | IPS SRMP资源占用率过高（以单板资源组为单位） | 当资源组内可用特殊资源利用率达到80%以上时，产生告警\n可用资源=配置资源-故障资源-阻塞资源\n可用资源利用率=（可用资源-空闲资源）/可用资源 | 特殊资源有可能会分配失败 告警处理： 检查特殊业务请求消息的处理是否异常，是否有资源吊死的情况，如果没有异常需根据实际业务量增加特殊资源配置。产生该告警的特殊资源利用率的极限值（默认80%）可根据实际需求通过MML命令设置（:SET-SRMP-RESUSAGE;） | 5959.6.2.2.1.7.0 type=4 value=STRING: "181-3" | 181 | 3
业务板传真芯片运行异常 | 文本 | Y | 重要 | SNMP | IPS 业务板传真芯片运行异常 | 业务单板检测到传真芯片故障 | 当前在进行的传真业务将受到影响；如果传真芯片一直不能恢复正常，则该单板的传真业务无法开展 告警处理： 通常情况下传真芯片会被自动重启以尽快恢复业务；维护人员发现此告警时应及时联系工程技术人员处理 | 5959.6.2.2.1.7.0 type=4 value=STRING: "7-11" | 7 | 11
频率基准与设置情况不符 | 文本 | Y | 一般 | SNMP | IPS 频率基准与设置情况不符 | 主控配置的频率基准对应的外标编号与IMSP单板实际使用的外标编号不一致 | 实际使用的时钟外标和配置的不一致 告警处理： (1) 检查MCU和IMSP单板的版本配套问题 (2) 联系工程技术支持人员 | 5959.6.2.2.1.7.0 type=4 value=STRING: "2-11" | 2 | 11
主备身份确认告警 | 文本 | Y | 重要 | SNMP | IPS 主备身份确认告警 | 主备单板间通信中断,若告警原因为1，则可能是单平面系统，仅存在一块CVGP板 | (1)CVGP板主备切换 (2)相关业务板网口倒换 告警处理： (1)检测主备间以太网连接 (2)如果排除了以太网连接问题，联系工程技术人员 | 5959.6.2.2.1.7.0 type=4 value=STRING: "7-23" | 7 | 23
告警 | 文本 | Y | 重要 | SNMP | IPS 3/4 告警 | 所跟踪的外标频率超出跟踪范围的3/4边界 | (1) 检查当前时钟外标相关线路，确认外标是否正常 (2) 联系工程技术支持人员 | 5959.6.2.2.1.7.0 type=4 value=STRING: "2-13" | 2 | 13
数字锁相环状态变化 | 文本 | Y | 一般 | SNMP | IPS 数字锁相环状态变化 | 数字锁相环状态变化 | 跟踪过程中可能出现E1接口滑码 告警处理： (1) 如脱离锁定状态，检查时钟外标相关线路 (2) 如果长时间无法锁定，且备用外标正常，建议切换到备用外标 (3) 尝试切换IMSP单板 (4) 联系工程技术支持 | 5959.6.2.2.1.7.0 type=4 value=STRING: "2-7" | 2 | 7
主切备失败 | 文本 | Y | 重要 | SNMP | IPS 主切备失败 | 主备数据未同步、同步失败或主/备用板运行异常 | (1) 人为切换情况下，如当前主用单板的运行正常，则对业务没有影响；如主用异常，视主用异常类型导致不同后果 (2) 如果切换时当前主用到后台网络异常，将导致全业务呼损 告警处理： (1) 检查数据同步是否成功（检查同步标志）； (2) 检查主备间通信通道是否正常 (3) 检查主、备用板运行状态 | 5959.6.2.2.1.7.0 type=4 value=STRING: "194-5" | 194 | 5
用户部分不可用，未配备远端用户 | 文本 | Y | 重要 | SNMP | IPS 用户部分不可用，未配备远端用户 | 可能由对端局未配备M3UA用户部分引起 | 无法处理M3UA用户的所有业务 告警处理： 检查本端局数据并通知对端局处理 | 5959.6.2.2.1.7.0 type=4 value=STRING: "176-3" | 176 | 3
信令点点码不存在 | 文本 | Y | 重要 | SNMP | IPS 信令点点码不存在 | 信令路由链表中没有该目的点码 | 丢弃收到的属于该目的信令点的M3UA消息，导致不能进行拥塞控制等根据该目的信令点状态进行的相应处理 告警处理： 检查局数据配置和执行情况 | 5959.6.2.2.1.7.0 type=4 value=STRING: "176-1" | 176 | 1
SDB流处理线程异常 | 文本 | Y | 紧急 | SNMP | IPS SDB流处理线程异常 | 流处理线程异常 | SDB无法处理数据 | 5959.6.2.2.1.7.0 type=4 value=STRING: "36-1" | 36 | 1
AIS告警 | 文本 | Y | 重要 | SNMP | IPS AIS告警 | E1接口芯片报告AIS | 该E1对应的资源会被屏蔽 视该E1线路所承载的业务影响有所不同： (1) 如果承载语音，将导致用户话路中断或单通 (2) 如果承载信令，将导致信令链路中断，并引起呼损 告警处理： (1) 检查对应的中继线路输入部分 (2) 对端设备是否正常 (3) 系统时钟是否正常 (4) 联系工程技术支持人员 | 5959.6.2.2.1.7.0 type=4 value=STRING: "4-7" | 4 | 7
后台登记失败 | 文本 | Y | 一般 | SNMP | IPS 后台登记失败 | 需要单板信息上报的后台超过最大值 | \"系统信息通知\"消息无法上报到该后台。 告警处理： 后台核对信息 | 5959.6.2.2.1.7.0 type=4 value=STRING: "181-11" | 181 | 11
加载失败 | 文本 | Y | 重要 | SNMP | IPS 加载失败 | 文件上传到MCU失败或从MCU下载文件失败 | (1) 如果是下载单板所需的各种IMAGE，将导致对应的单板无法正常工作 (2) 如果是下载固定音，将可能导致单板不能正常播放固定音 (3) 如果上传失败，对应的文件无法被正常保存（如单板异常LOG等） 告警处理： (1) 如果是下载，检查对应的文件是否存在 (2) 如果是上传到硬盘，检查对应目标文件对应的目录是否存在 (3) 如果是上传到内存，确认是否有足够的内存空间存放需上传的文件 (4) 联系工程技术支持人员 | 5959.6.2.2.1.7.0 type=4 value=STRING: "192-1" | 192 | 1
MCU路由切换 | 文本 | Y | 一般 | SNMP | IPS MCU路由切换 | (1) 用于SIGTRAN的MCU网口LINK状态切换 (2) MCU到CE的网络可达性发生变化 | 影响SIGTRAN消息传递路径 告警处理： 查看并行产生的MCU网口故障告警或MCU CE不可达告警确定产生原因，并参考MCU网口故障和MCU CE不可达情况处理 | 5959.6.2.2.1.7.0 type=4 value=STRING: "1-7" | 1 | 7
INACTIVE | 文本 | Y | 重要 | SNMP | IPS ASP INACTIVE | ASP 的远端对等M3UA层可用，但应用业务没有激活 | 若是从激活状态转来，此asp上相关AS的业务中断 告警处理： 1.正常启用ASP（但还未激活），合理结果；2.人工去活ASP，合理结果；3.ASP上新增AS时，ASP已经启用，合理结果；4.AS是OVERRIDE模式，AS下另一ASP激活，合理结果；5其它，请联系工程人员。 | 5959.6.2.2.1.7.0 type=4 value=STRING: "180-17" | 180 | 17
业务板VRS服务器上的NFS服务不可用 | 文本 | Y | 重要 | SNMP | IPS 业务板VRS服务器上的NFS服务不可用 | VRS服务器上的NFS服务不可用 | 从该VRS服务器的下载将失败。如果另一个VRS服务器也异常，该单板对应的资源可能会被屏蔽（取决于VRS状态是否和资源关联） 告警处理： (1) 检查VRS服务器上的NFS应用是否正常运行 (2) 如故障无法排除，联系工程技术支持人员 | 5959.6.2.2.1.7.0 type=4 value=STRING: "7-25" | 7 | 25
电源模块不在位 | 文本 | Y | 重要 | SNMP | IPS 电源模块不在位 | 有一个电源模块从在位到不在位 | (1) 可能供电不足导致单板运行异常 告警处理： (1) 检查电源模块在位状态 (2) 检查电源模块运行状态 (3) 确认配置，联系工程技术支持 | 5959.6.2.2.1.7.0 type=4 value=STRING: "0-21" | 0 | 21
内存申请失败 | 文本 | Y | 紧急 | SNMP | IPS 内存申请失败 | 系统内存不足或无法分配指定大小内存 | 如果在业务运行过程中发生，将导致业务呼损 告警处理： (1) 检查局数据配置 (2) 联系工程技术支持人员 | 5959.6.2.2.1.7.0 type=4 value=STRING: "198-5" | 198 | 5
风扇模块不在位 | 文本 | Y | 重要 | SNMP | IPS 风扇模块不在位 | 有一个风扇模块从在位到不在位 | (1) 可能机框内过热导致单板运行异常 (2) 长期不在位，可能导致单板器件受损 告警处理： (1) 检查风扇模块在位状态 (2) 检查风扇模块运行状态 (3) 确认配置，联系工程技术支持 | 5959.6.2.2.1.7.0 type=4 value=STRING: "0-25" | 0 | 25
CE不可达 | 文本 | Y | 重要 | SNMP | IPS MCU CE不可达 | CE网络不可达 | (1)有可能造成该网口相关的SIGTRAN路由切换 告警处理： (1) 检查从MCU到CE的网络连接 (2) 如果故障无法排除，联系工程技术人员进一步排查 | 5959.6.2.2.1.7.0 type=4 value=STRING: "1-5" | 1 | 5
写硬盘文件失败 | 文本 | Y | 重要 | SNMP | IPS 写硬盘文件失败 | 写硬盘文件失败 | 视保存的文件类型导致：统计备份文件、告警文件、死机记录等文件不能正常保存 告警处理： (1) 检查目前硬盘是否有足够的剩余空间 (2) 联系工程技术支持人员 | 5959.6.2.2.1.7.0 type=4 value=STRING: "198-7" | 198 | 7
偶联接收溢出告警 | 文本 | Y | 一般 | SNMP | IPS 偶联接收溢出告警 | 偶联接收方向产生溢出 | 引起信令消息丢失 告警处理： 1.检查是否有异常的信令业务;2.若需要支持业务量，考虑扩容。3。其它，请联系工程人员 | 5959.6.2.2.1.7.0 type=4 value=STRING: "180-25" | 180 | 25
加载成功 | 文本 | Y | 一般 | SNMP | IPS 加载成功 | 上传文件到主控或从主控下载文件成功 | IPS 加载告警，加载成功 | 5959.6.2.2.1.7.0 type=4 value=STRING: "192-3" | 192 | 3
远端告警（帧失步，无入码流，AIS） | 文本 | Y | 重要 | SNMP | IPS 远端告警（帧失步，无入码流，AIS） | E1接口芯片报告远端告警 | 视该E1线路所承载的业务影响有所不同： (1) 如果承载语音，将可能导致用户话路杂音、单通或中断 (2) 如果承载信令，将可能导致信令链路中断，并引起呼损 告警处理： (1) 检查该E1接口对应的线路的输出部分 (2) 联系工程技术支持人员 | 5959.6.2.2.1.7.0 type=4 value=STRING: "4-19" | 4 | 19
语音文件格式错误 | 文本 | Y | 一般 | SNMP | IPS 语音文件格式错误 | 业务请求消息里带的语音文件与语音服务器所在音乐文件不一致，参数设置不正确 | 特殊资源业务处理失败 告警处理： 检查后台业务请求消息里带的语音文件名是否在语音服务器存在 | 5959.6.2.2.1.7.0 type=4 value=STRING: "181-7" | 181 | 7
VXWORKS加载模式与默认值不匹配 | 文本 | Y | 重要 | SNMP | IPS VXWORKS加载模式与默认值不匹配 | MCU以非默认加载方式完成加载 | 如加载的版本和实际期望使用的版本不一致，将可能导致系统业务不能正常开展 告警处理： (1) 检查默认加载路径下是否包含MCU IMAGE (2) 视默认加载方式不同检查：MCU硬盘是否可以正常访问、主备用HDLC通道是否正常、MCU是否可以通过FTP访问FTP服务器 (3) 联系工程技术支持人员 | 5959.6.2.2.1.7.0 type=4 value=STRING: "6-21" | 6 | 21
通路故障 | 文本 | Y | 一般 | SNMP | IPS 通路故障 | 偶联的目的通路断开，不能在此通路上收发消息 | 当对端多归属时，一条通路故障不会产生消息丢失，当所有通路故障，就会丢失偶联。 可能原因有：1.到对端目的地的网络故障2.其他情况，联系工程人员。 | 5959.6.2.2.1.7.0 type=4 value=STRING: "180-11" | 180 | 11
本模块成为主模块 | 文本 | Y | 一般 | SNMP | IPS 本模块成为主模块 | 系统发生漫游或人工启动了漫游功能 | 非正常情况可造成业务损失 告警处理： 系统启动并且局数据开启主模块漫游功能时出现的告警，属于正常情况，不必处理； 人工启动主模块漫游功能，在原主模块上出现的告警，属于正常情况，不必处理；其他情况可能是系统发生了主模块漫游（此时系统还有其他子类型告警），可以检查各模块的运行状况、网络连接状况。 | 5959.6.2.2.1.7.0 type=4 value=STRING: "73-1" | 73 | 1
四级拥塞告警 | 文本 | Y | 紧急 | SNMP | IPS 四级拥塞告警 | IPS4.3.X.X版本：CPU占用率达到四级拥塞阈值(%80) IPS4.4.X.X版本：CPU占用率达到四级拥塞阈值(%90) | (1) 检查系统业务负荷 (2) 联系工程技术支持人员 | 5959.6.2.2.1.7.0 type=4 value=STRING: "199-7" | 199 | 7
内部通信链路异常 | 文本 | Y | 紧急 | SNMP | IPS 内部通信链路异常 | 内部通信链路（ICP）中断 | 告警要求： IPS 内部通信协议告警，内部通信链路异常 告警产生原因： 内部通信链路（ICP）中断 告警影响： (1) 底层物理链路为HDLC（业务单板）：对应单板无法提供正常业务且其对应的资源会被屏蔽；如果启动了通信中断自动重启功能，将在中断5分钟后自动重启对应单板（仅限于MFIP/MFIPII/MSIP/MPPIP单板） (2) 底层物理链路为HDLC（NSU单板）：屏蔽所有的资源 ......详情请参见 告警处理： (1) 底层物理链路为HDLC：（a）检查对应单板工作是否正常，如异常可尝试主备切换、重启或更换单板；（b）检查系统时钟是否正常（此时一般影响多块单板），如异常可尝试进行IMSP单板主备切换 (2) 底层物理链路为以太网：（a）检查到对应主机的网络连接；（b）检查对端应用是否工作正常 (3) 如果排除上述问题，尝试切换主控板 (4) 联系工程技术支持人员 | 5959.6.2.2.1.7.0 type=4 value=STRING: "193-1" | 193 | 1
入码流丢失 | 文本 | Y | 重要 | SNMP | IPS 入码流丢失 | E1接口芯片报告入码流丢失 | 该E1对应的资源会被屏蔽 视该E1线路所承载的业务影响有所不同： (1) 如果承载语音，将导致用户话路中断或单通 (2) 如果承载信令，将导致信令链路中断，并引起呼损 告警处理： (1) 检查对应的中继线路输入部分 (2) 对端设备是否正常 (3) 联系工程技术支持人员 | 5959.6.2.2.1.7.0 type=4 value=STRING: "4-23" | 4 | 23
HDLC接收故障 | 文本 | Y | 紧急 | SNMP | IPS HDLC接收故障 | 一秒内收到的HDLC错误（CRC校验错误）报文数超过20个 | 引起该单板对应的业务呼损、延时或超时 告警处理： (1) 检查对应单板工作是否正常，如异常可尝试主备切换、重启或更换单板； (2) 检查系统时钟是否正常（此时一般影响多块单板），如异常可尝试进行IMSP单板主备切换 (3) 如果排除上述问题，尝试切换主控板 (4) 联系工程技术支持人员 | 5959.6.2.2.1.7.0 type=4 value=STRING: "198-1" | 198 | 1
单板不能提供业务 | 文本 | Y | 紧急 | SNMP | IPS 单板不能提供业务 | (1) 主用主控板和该单板的通信异常 (2) 单板内部状态指示（I/O口）异常 (3) 单板报告软件运行异常 (4) 主备用COP之间通信中断 | 如果发生的单板为备用单板，一般不影响系统业务。 如果为业务单板则该单板上当前开展的业务可能受到影响。 告警处理： 查看单板状态是否提示有ICP中断、IO口异常、软件运行异常、主备通信中断，确定产生告警的原因。对于每种原因分别按下列描述处理： .....详情请参见相关文档，必要时联系工程技术支持人员作进一步处理。 | 5959.6.2.2.1.7.0 type=4 value=STRING: "0-3" | 0 | 3
二级拥塞告警 | 文本 | Y | 紧急 | SNMP | IPS 二级拥塞告警 | CPU占用率达到二级拥塞阈值(%70) | (1) 检查系统业务负荷 (2) 联系工程技术支持人员 | 5959.6.2.2.1.7.0 type=4 value=STRING: "199-3" | 199 | 3
中继电路全部被占用 | 文本 | Y | 紧急 | SNMP | IPS 中继电路全部被占用 | 系统所有中继时隙全部被占用 | 新的呼叫无法建立 告警处理： (1) 检查系统业务负荷 (2) 检查系统运行状况 (3) 联系工程技术支持人员 | 5959.6.2.2.1.7.0 type=4 value=STRING: "199-9" | 199 | 9
电源模块异常 | 文本 | Y | 重要 | SNMP | IPS 电源模块异常 | 有一个电源模块从正常到异常 | 可能导致单板运行异常 告警处理： (1) 检查电源模块运行状态 (2) 联系工程技术支持 | 5959.6.2.2.1.7.0 type=4 value=STRING: "0-23" | 0 | 23
告警文件溢出 | 文本 | Y | 重要 | SNMP | IPS 告警文件溢出 | (1) oms工作不正常 (2) oms和ips的网络连接不正常 | (1) 不会影响系统运行 (2) 新生成的告警文件会覆盖掉最老的告警文件，导致部分告警丢失 告警处理： 确认切换是否符合现场操作（MML命令或面板切换开关切换）；如果现场没有进行人为切换，则应检查是否存在后台网络监控异常告警并采取相应措施(1) 检查oms，确认oms正常工作 (2) 检查oms、ips确认两者的物理网络接口正常 (3) 检查oms和ips之间的网络连接工作正常 (4) 联系工程技术支持人员 | 5959.6.2.2.1.7.0 type=4 value=STRING: "196-1" | 196 | 1
业务板网络接口（占用带宽/总带宽）使用率告警 | 文本 | Y | 重要 | SNMP | IPS 业务板网络接口（占用带宽/总带宽）使用率告警 | 业务板网络接口带宽达到一定的值 | 查看该单板带宽使用量，联系工程技术支持 | 5959.6.2.2.1.7.0 type=4 value=STRING: "7-19" | 7 | 19
语音文件下载失败 | 文本 | Y | 一般 | SNMP | IPS 语音文件下载失败 | 语音服务器不可用 | 特殊资源业务处理失败 告警处理： 检查语音服务器是否与单板正常连接，是否已经mount | 5959.6.2.2.1.7.0 type=4 value=STRING: "181-5" | 181 | 5
MGBP媒体比特率不支持比例过高 | 文本 | Y | 一般 | SNMP | IPS MGBP媒体比特率不支持比例过高 | 千次呼叫媒体转换比特率不支持比率超过5% | 业务失败比率过高 告警处理： 查看媒体能力比特率参数配置是否有错，若出错，用（:RESET-MGBP-OBJMT;和:SET-MGBP-OBJMT）重新配置IPS MGBP媒体能力比特率参数 | 5959.6.2.2.1.7.0 type=4 value=STRING: "183-3" | 183 | 3
本多模块系统新增一个基本模块 | 文本 | Y | 一般 | SNMP | IPS 本多模块系统新增一个基本模块 | 系统新启动、或基本模块新启动、或人工启动了漫游功能、或系统发生漫游 | 非正常情况可造成业务损失 告警处理： 系统/基本模块新启动并且局数据开启主模块漫游功能时出现的告警，属于正常情况，不必处理； 人工启动漫游功能时出现的告警，属于正常情况，不必处理； 其他情况可能是系统发生了主模块漫游（此时系统还有其他子类型告警），可以检查各模块的运行状况、网络连接状况。 | 5959.6.2.2.1.7.0 type=4 value=STRING: "73-5" | 73 | 5
业务板网口连接中断 | 文本 | Y | 重要 | SNMP | IPS 业务板网口连接中断 | (1) 有可能造成该单板对应的资源被屏蔽（2个网口均中断） (2) 可能导致单板切换VRS服务器、缺省网关 (3) 如果为SCTP单板，则将导致SIGTRAN路由切换；如2个网口均中断，则将导致偶联中断 | (1) 检查该业务单板的以太网连接 (2) 如果排除了以太网连接问题，联系工程技术人员 | 5959.6.2.2.1.7.0 type=4 value=STRING: "7-1" | 7 | 1
外呼选路无可用的中继时隙 | 文本 | Y | 一般 | SNMP | IPS 外呼选路无可用的中继时隙 | 某路由组到某个局向的可用于外呼的话路资源全忙 | 外呼选路失败，引起呼损 告警处理： 检查相关路由组话路资源是否全挂住，以及相关路由组的话路配置是否不能满足实际需求 | 5959.6.2.2.1.7.0 type=4 value=STRING: "161-15" | 161 | 15
启动单板复位操作失败 | 文本 | Y | 重要 | SNMP | IPS 启动单板复位操作失败 | 资源阻塞失败 关联单板条件不满足 | 该单板无法复位 告警处理： 联系工程技术支持人员 | 5959.6.2.2.1.7.0 type=4 value=STRING: "0-49" | 0 | 49
本端帧失步告警 | 文本 | Y | 重要 | SNMP | IPS 本端帧失步告警 | E1接口芯片报告本端帧失步 | 视该E1线路所承载的业务影响有所不同： (1) 如果承载语音，将导致用户听到杂音 (2) 如果承载信令，将导致信令链路中断，并引起呼损 告警处理： (1) 检查对应的中继线路输入部分 (2) 对端设备是否正常 (3) 系统时钟是否正常 (4) 联系工程技术支持人员 | 5959.6.2.2.1.7.0 type=4 value=STRING: "4-1" | 4 | 1
广播/多播报文告警 | 文本 | Y | 重要 | SNMP | IPS 广播/多播报文告警 | 广播/多播的值超过阈值 | 广播/多播的值超过阈值 | 5959.6.2.2.1.7.0 type=4 value=STRING: "7-21" | 7 | 21
MTP流程监控异常 | 文本 | Y | 紧急 | SNMP | IPS MTP流程监控异常 | 目的信令点的路由组所对应的信令链路组不可用 | 对于没有配置备用路由的目的信令点会导致目的信令点不可达，该目的信令点的业务不能进行 告警处理： 对于直达信令路由组检查信令链路；对于迂回信令路由组通知对端局 | 5959.6.2.2.1.7.0 type=4 value=STRING: "66-3" | 66 | 3
业务板到VRS状态异常 | 文本 | Y | 重要 | SNMP | IPS 业务板到VRS状态异常 | (1) 业务单板无法PING通VRS服务器 (2) 业务单板检测NFS服务失败 | (1) 从该VRS服务器的下载将失败 (2) 如果另一个VRS服务器也异常，该单板对应的资源可能会被屏蔽（取决于VRS状态是否和资源关联） 告警处理： (1) 检查业务单板和VRS服务器之间的网络连接 (2) 检查VRS服务器上的NFS应用是否正常运行 (3) 如故障无法排除，联系工程技术支持人员 | 5959.6.2.2.1.7.0 type=4 value=STRING: "7-9" | 7 | 9
单板线程的关键心跳检测异常 | 文本 | Y | 重要 | SNMP | IPS 单板线程的关键心跳检测异常 | 单板的关键线程异常 | 复位单板，并且HMIP的主备切换 | 5959.6.2.2.1.7.0 type=4 value=STRING: "7-33" | 7 | 33
中继类型不匹配 | 文本 | Y | 重要 | SNMP | IPS 中继类型不匹配 | 接收的TUP/ISUP消息的中继类型与所在本端电路群的中继类型不匹配 | 丢弃收到的消息，导致该电路群（32条电路）的呼叫和电路管理都无法进行 告警处理： 检查局数据配置和执行情况 | 5959.6.2.2.1.7.0 type=4 value=STRING: "161-3" | 161 | 3
CPLD在线升级成功 | 文本 | Y | 一般 | SNMP | IPS CPLD在线升级成功 | CPLD在线升级成功 | 告警要求： IPS 单板状态告警，CPLD在线升级成功 告警影响： 该单板CPLD版本被更新了 | 5959.6.2.2.1.7.0 type=4 value=STRING: "0-43" | 0 | 43
备切主成功 | 文本 | Y | 重要 | SNMP | IPS 备切主成功 | 备切主成功 | 切换过程中可能引起呼损 告警处理： 检查切换后系统的运行状态是否正常 | 5959.6.2.2.1.7.0 type=4 value=STRING: "194-7" | 194 | 7
CPU温度超过一级阈值 | 文本 | Y | 紧急 | SNMP | IPS CPU温度超过一级阈值 | MCU单板上CPU温度超过一级阈值 | CPU长时间运行在此状态下会造成死机甚至烧毁 告警处理： (1) 更换该单板 (2) 联系工程技术支持人员 | 5959.6.2.2.1.7.0 type=4 value=STRING: "6-23" | 6 | 23
时钟滑码告警 | 文本 | Y | 重要 | SNMP | IPS 时钟滑码告警 | IMSP板上的E1接口报告滑码 | 如果该E1接口对应的外标被选用，说明此时系统时钟没有能够准确跟踪外标，将可能导致E1接口滑码、帧失步等问题。 告警处理： 如果该E1线路可能用于时钟外标： (1) 检查该E1接口对应的线路 (2) 联系工程技术支持人员 | 5959.6.2.2.1.7.0 type=4 value=STRING: "2-29" | 2 | 29
偶联发送溢出告警 | 文本 | Y | 一般 | SNMP | IPS 偶联发送溢出告警 | 偶联发送方向产生溢出偶联发送方向产生溢出 | 引起信令消息丢失 告警处理： 1.检查是否有异常的信令业务;2.若需要支持业务量，考虑扩容。3。其它，请联系工程人员 | 5959.6.2.2.1.7.0 type=4 value=STRING: "180-23" | 180 | 23
CRC复帧告警 | 文本 | Y | 重要 | SNMP | IPS CRC复帧告警 | CRC复帧告警 | IPS 中继告警，CRC复帧告警 | 5959.6.2.2.1.7.0 type=4 value=STRING: "4-9" | 4 | 9
本模块成为基本模块 | 文本 | Y | 一般 | SNMP | IPS 本模块成为基本模块 | 模块新启动、或人工启动了漫游功能、或系统发生漫游 | 非正常情况可造成业务损失 告警处理： 模块新启动并且局数据开启主模块漫游功能时出现的告警，属于正常情况，不必处理； 人工启动漫游功能时出现的告警，属于正常情况，不必处理； 其他情况可能是系统发生了主模块漫游（此时系统还有其他子类型告警），可以检查各模块的运行状况、网络连接状况。 | 5959.6.2.2.1.7.0 type=4 value=STRING: "73-3" | 73 | 3
M3UA偶联丢失 | 文本 | Y | 重要 | SNMP | IPS M3UA偶联丢失 | 偶联丢失，与对端的相关偶联中断 | 当主/备用冗余模型时，其中一条中断时，被影响的业务将重新分配到替换的偶联上；当是负荷分担时，所有的业务分担到其他偶联上，业务不受影响 告警处理： 可能原因有：1.正常关闭：不必处理；2.网络故障：解决网络故障；3.网络路由不通：解决网络路由问题；4.未知原因：通过管理命令重新尝试建立偶联；5.其他情况，联系工程人员。 | 5959.6.2.2.1.7.0 type=4 value=STRING: "180-9" | 180 | 9
输入数据流中断 | 文本 | Y | 重要 | SNMP | IPS 输入数据流中断 | 网络任务接收数据流中断 | 将导致业务无法识别，流控失败 告警处理： 查看数据流输入源SDB运行是否正常；查看交换芯片配置是否正常；查看DPI网口状态是否正常 | 5959.6.2.2.1.7.0 type=4 value=STRING: "35-1" | 35 | 1
发送缓冲区溢出 | 文本 | Y | 重要 | SNMP | IPS 发送缓冲区溢出 | ICP发送缓冲区溢出 | 视丢失的消息的类型，可能导致业务呼损、丢失告警、业务超时等后果 告警处理： (1) 如果底层物理链路为以太网，应检查网络通信是否通畅 (2) 检查ICP统计信息，看是否存在过多需要发送的信息 (3) 联系工程技术支持人员 | 5959.6.2.2.1.7.0 type=4 value=STRING: "193-5" | 193 | 5
备用频率基准丢失10分钟 | 文本 | Y | 重要 | SNMP | IPS 备用频率基准丢失10分钟 | 线路问题或单板故障 | 如果没能切换到备用外标，时钟会进入保持或自由振荡状态。长时间运行后可能偏离实际外标导致滑码、帧失步等问题。 告警处理： (1) 检查主用外标所在线路的情况 (2) 检查主用外标所在的接口单板运行情况 (3) 联系工程技术支持人员 | 5959.6.2.2.1.7.0 type=4 value=STRING: "2-23" | 2 | 23
频率基准切换 | 文本 | Y | 一般 | SNMP | IPS 频率基准切换 | 人工或自动切换导致的时钟外标切换 | 视切换情况，可能导致瞬间误码 告警处理： (1) 确认是否存在人工切换 (2) 如果为自动切换，检查原外标源是否正常 | 5959.6.2.2.1.7.0 type=4 value=STRING: "2-1" | 2 | 1
电路未安装 | 文本 | Y | 一般 | SNMP | IPS 电路未安装 | 电路对应的资源未创建，没有给资源设置逻辑局向号或者没有设置CIC表 | 该电路的呼叫和电路管理都无法处理 告警处理： 检查局数据配置和执行情况 | 5959.6.2.2.1.7.0 type=4 value=STRING: "161-9" | 161 | 9
业务板到CE不可达告警 | 文本 | Y | 重要 | SNMP | IPS 业务板到CE不可达告警 | 单板DSP无法PING通CE | 如果单板到2个CE的网络均异常，将导致整个系统相关业务受到影响 告警处理： (1)检查业务单板和CE之间的网络连接 (2)如故障无法排除，联系工程技术支持人员 | 5959.6.2.2.1.7.0 type=4 value=STRING: "7-15" | 7 | 15
MGBP媒体资源申请失败比率过高 | 文本 | Y | 一般 | SNMP | IPS MGBP媒体资源申请失败比率过高 | 千次呼叫媒体资源申请失败比率超过5% | 业务失败比率过高 告警处理： 查看SRMP资源状态是否正常，数量是否过少，查看单板状态是否正常 | 5959.6.2.2.1.7.0 type=4 value=STRING: "183-5" | 183 | 5
单板不在位 | 文本 | Y | 紧急 | SNMP | IPS 单板不在位 | (1) 单板被拔出 (2) 单板松动 (3) 硬件故障 | 该单板不能提供所配置业务。视单板类型会造成不同影响。 告警处理： (1) 确认单板拔出的状况 (2) 确认单板插入完好 (3) 联系工程技术支持 | 5959.6.2.2.1.7.0 type=4 value=STRING: "0-1" | 0 | 1
主备用配置数据不一致 | 文本 | Y | 重要 | SNMP | IPS 主备用配置数据不一致 | 1．主控主备用的MTP3数据配置不一致 2. 备用启动过程中还未执行完局数据，主用有内容同步给备用 3. 启动时备用较快，在一次性同步时主用还没有完成配置数据 | MTP3数据配置不一致可造成备用运行状态错误，切换成主用后可能引起业务呼损。 告警处理： 如确认是原因2或3，为正常情况，不处理； 其它．根据告警详细内容检查主备用的数据配置 | 5959.6.2.2.1.7.0 type=4 value=STRING: "66-9" | 66 | 9
主用频率基准丢失10分钟 | 文本 | Y | 重要 | SNMP | IPS 主用频率基准丢失10分钟 | 线路问题或单板故障 | 如果没能切换到备用外标，时钟会进入保持或自由振荡状态。长时间运行后可能偏离实际外标导致滑码、帧失步等问题。 告警处理： (1) 检查主用外标所在线路的情况 (2) 检查主用外标所在的接口单板运行情况 (3) 联系工程技术支持人员 | 5959.6.2.2.1.7.0 type=4 value=STRING: "2-17" | 2 | 17
一级拥塞告警 | 文本 | Y | 紧急 | SNMP | IPS 一级拥塞告警 | CPU占用率达到一级拥塞阈值(%60) | (1) 检查系统业务负荷 (2) 联系工程技术支持人员 | 5959.6.2.2.1.7.0 type=4 value=STRING: "199-1" | 199 | 1
通话阈值告警 | 文本 | Y | 一般 | SNMP | IPS 通话阈值告警 | 可能是正常的接续持续了7200秒（默认值）；也可能是信令中断等异常情况引起的呼叫无法释放 | 如果是异常情况，该电路将长期被占用无法释放 告警处理： 检查是否异常接续，是否有消息丢失的情况 | 5959.6.2.2.1.7.0 type=4 value=STRING: "176-9" | 176 | 9
MGBP媒体格式不支持比例过高 | 文本 | Y | 一般 | SNMP | IPS MGBP媒体格式不支持比例过高 | 千次呼叫媒体转换格式不支持比率超过5% | 业务失败比率过高 告警处理： 查看媒体能力媒体格式参数配置是否有错，若出错，用（:RESET-MGBP-OBJMT;和:SET-MGBP-OBJMT）重新配置IPS MGBP媒体能力媒体格式参数 | 5959.6.2.2.1.7.0 type=4 value=STRING: "183-1" | 183 | 1
CVGP主备通信中断 | 文本 | Y | 紧急 | SNMP | IPS CVGP主备通信中断 | 负荷业务量过大（NSU）或单板故障导致主备232通信中断 负荷业务量过大（CVGP）或单板故障导致主备间网络通信中断 | (1) 一般不影响当前系统业务 (2) 备用板重启后可能无法完成加载 (3) 可能导致后续的主备切换后业务异常 告警处理： (1)在大负荷量业务期间，偶发“通断交替”现象，此时一般不影响业务，但应注意监视系统业务负荷 (2)对于较频繁的“通断交替”现象，特别是每分种超过3次的情况，可尝试复位备用板或插拔备用板。 (3) 联系工程技术人员 | 5959.6.2.2.1.7.0 type=4 value=STRING: "1-9" | 1 | 9
分发规则添加失败次数过高（超过阈值） | 文本 | Y | 一般 | SNMP | IPS 分发规则添加失败次数过高（超过阈值） | 分发规则添加失败次数过高（阈值默认 10%且大于10000条/10MINS) | IPS MCU主控DPI告警，分发规则添加失败次数过高（超过阈值） | 5959.6.2.2.1.7.0 type=4 value=STRING: "34-1" | 34 | 1
3级滑码告警 | 文本 | Y | 重要 | SNMP | IPS 3级滑码告警 | 同一E1接口在24小时内报告滑码告警超过4次 | 如果该E1承载信令，可能导致信令链路上的报文重传 告警处理： (1) 检查该E1接口对应的线路输入部分 (2) 若多条中继出现该告警，应检查系统时钟状况 (3) 联系工程技术支持人员 | 5959.6.2.2.1.7.0 type=4 value=STRING: "4-15" | 4 | 15