## Sheet1
可能影响呼叫 | SCF_10000 | SCP收到7号消息或Diameter消息首选做ASN.1解码，没有足够的内存空间完成ASN.1解码 | 1. 紧急告警，系统内存不足，系统已经处于不稳定状态。请联系管理员解决，必要的时候进入系统维护的应急处理流程。 2. 检查系统的内存配置情况，确认是否满足当前需求。 如果内存配置不足需升级硬件。3. 检查系统配置每进程允许使用内存数，通常可以使用ulimit -a命令，查看max memory size的值，建议设置为unlimited。
可能影响呼叫 | SCF_10001 | 不正确的SS7消息或Dimeter消息，ASN.1解码消息长度无效 | 该错误通常和10004错误一起产生，如果出现此错误极少数，可以忽略。大量出现的时候，则需要进行抓包分析是哪个网元上报的消息有问题。
可能影响呼叫 | SCF_10004 | 不正确的SS7消息或Dimeter消息，ASN.1消息长度解码错误 | 如果出现此错误极少数，可以忽略。大量出现的时候，则需要进行抓包分析是哪个网元上报的消息有问题。
影响呼叫 | SCF_10009 | SCP加载业务时，读取tagPath类型变量错误，导致业务加载失败。 | 1. 检查编译业务逻辑使用的pro版本号与当前scf版本号是否匹配。2. 使用正确的pro版本重新编译加载业务。
影响呼叫 | SCF_10012 | 获取对话的asn树失败 | 1. 确认业务的激活方式正确。 2. 联系业务开发人员解决该错误。
影响呼叫 | SCF_10013 | 业务对tagPath类型变量取值时出现解码异常。 | 1. SCP收到了不能识别的SS7消息，或在后续消息处理过程存在不能处理的格式。2. 联系SCP开发人员解决该问题。
影响呼叫 | SCF_10014 | SCF配置为FEP－BEP模式，在FEP端需要配置到BEP的消息分发路由规则，配置路由规则的关键字发生错误,没有取到值。此时，业务不能正确被激活。 | 1. 检查serviceconfig配置文件，确认是否正确设置了路由键值。2. 抓取信令包，分析消息中是否缺少参数。
影响呼叫 | SCF_10015 | SCP通过ServiceConfig可实现特定路由选择的配置。在获取路由的时候路由关键字长度错误，关键字长度小于配置中规定的长度，模式匹配无法实现。 | 1. 检查serviceconfig配置文件，确认是否正确设置了路由规则。2. 抓包分析输入的路由关键字是否正确。
影响呼叫 | SCF_10016 | 设置FEP－到BEP路由的时候发生ASN.1树为空，没有办法取到设置的路由关键字 | 1. 确认业务的激活方式正确 2. 检查serviceconfig配置文件，如果确认配置正确的话，需要抓包分析
影响呼叫 | SCF_10017 | 业务配置文件config.service.bin是由pro编译生成的，数据结构改变的时候会定义不同的二进制文件的版本号，当前版本和SCF支持的版本不匹配，需要重新编译配置文件。 | 使用和当前scf相匹配的pro程序， 重新编译业务配置文件
影响呼叫 | SCF_10018 | SCF处理AIN协议时，不能识别的操作码
影响呼叫 | SCF_10019 | SCF处理AIN协议时，不能识别的返回结果id
影响呼叫 | SCF_10020 | SCF处理AIN协议时，不能识别的错误码
影响呼叫 | SCF_10021 | SCF处理AIN协议时，不能识别的消息类型
影响呼叫 | SCF_10022 | SCF处理AIN协议时，SCF解码失败
影响呼叫 | SCF_10037 | SCF在构造应用上下文时发生错误，不能识别的应用上下文名字 | 此错误不应出现，如果出现，请联系SCF开发人员
影响呼叫 | SCF_10040 | SCF在读取config.ac配置文件构造应用上下文时发生错误，不正确的AC名字 | 检查config.ac中配置的acid， 是否在0到50的范围内
影响呼叫 | SCF_10041 | SCF在读取config.ac配置文件构造应用上下文时发生错误，配置的AC长度超过限制 | 当前允许配置的AC最大长度为12， 检查config.ac确认配置的ac有效
影响呼叫 | SCF_10042 | SCF在读取config.ac配置文件构造应用上下文时发生错误，配置的AC个数超过限制 | 一个acid最多对应10个应用上下文， 检查config.ac确认没有超出该限制
不影响呼叫 | SCF_10054 | SCF初始化时，读取配置文件config.sdp.*设置主备SDP，连接主SDP失败，试图连接备SDP | 1. 检查config.sdp配置文件， 确认配置端口和独立SDP开放的端口匹配。2. scf的维护命令feam查看SOCKET连接状况，必要的情况可使用FEAM命令维护这个连接。3. 查看到SDP的网络情况。如果连接备SDP也失败，则视业务影响情况启动应急故障流程。
不影响呼叫 | SCF_10055 | SCF初始化时，读取配置文件config.sdp.*设置主备SDP，连接主SDP失败，试图连接备SDP连接失败 | 1. 紧急告警，SCF当前没有任何可用的SDP，大部分的业务将不能正常处理。请联系系统管理员解决，必要的时候进入系统维护的应急处理流程。2. 检查SDP主用系统和备用系统服务是否正常。3. 检查config.sdp配置文件，确认配置端口和独立SDP开放的端口匹配。4. scf的维护命令feam查看SOCKET连接状况，必要的情况可使用FEAM命令维护这个连接。5. 查看到SDP的网络情况。
影响呼叫 | SCF_10056 | SCF配置为INES Server，初始化时要读取配置文件config.server.xxx设置server端服务端口，配置中设置的协议无效 | 检查config.server配置文件， 确认配置协议名称有效。如果配置了config.protocol文件，则需要检查这两个文件中配置的协议名称是否匹配
影响呼叫 | SCF_10057 | SCF配置为INES Server，初始化时要读取配置文件config.server.xxx设置server端服务端口，初始化socket端口失败。 | 检查端口号是否合法，是否被其它进程占用， 或者之前启动的进程是否未关闭，例如使用netstat -na¦grep 端口号命令。
影响呼叫 | SCF_10058 | SCF配置为INES Client，初始化时要读取配置文件config.client.xxx设置client端，并连接到指定的server端，客户端配置的协议无效 | 检查config.client配置文件， 确认配置协议名称有效。如果配置了config.protocol文件，则需要检查这两个文件中配置的协议名称是否匹配
影响呼叫 | SCF_10059 | 早期版本SCF和SCE的通信使用config.port.*配置文件中指定的socket 端口，初始化socket端口时发生错误 | 检查端口号是否合法， 是否被其它进程占用， 或者之前启动的进程是否未关闭，例如使用netstat -na¦grep 端口号命令。
影响呼叫 | SCF_10060 | 早期版本SCF和SCE的通信使用config.port.*配置文件中指定的socket 端口，初始化socket端口时发生错误 | 1. 紧急告警，SCF初始化SOCKET出错可能进入重启状态，系统不能正常服务，请联系维护人员确定系统配置是否正确。2. 检查端口号是否合法， 是否被其它进程占用， 或者之前启动的进程是否未关闭。例如使用netstat -na¦grep 端口号命令。
影响呼叫 | SCF_10061 | SCF在发送ss7消息时是通过fifo或socket发送，采用bin11协议，当前没有发现可以发送消息的fifo或socket，不能正确发送TCAP消息。 | 1. 通常SCF通过fifo发送七号消息，首先确认相关管道正常。 2. 检查config.server中，是否配置了bin11协议。可以使用feam命令查看连接状态。3. 联系技术支持专家，检查相关系统配置。
影响呼叫 | SCF_10062 | SCP向SSP发送消息本端TCAP配置错误或缺少配置，由于groupid配置问题，导致消息不能被发送。 | 1. 检查七号程序配置的groupid， 与SYSCFG.DAT中配置的groupid， 是否匹配。2. 联系业务开发人员检查业务。3. 联系技术支持专家检查系统配置。
影响呼叫 | SCF_10063 | SCF为保证收到的SS7消息和回应的SS7消息通过相同的ss7gateway或TCAP发送，当收到消息的时候记录了该连接的ID号，回应消息的时候会根据该ID号找到连接，如果没有该ID标识的连接，SCF提示该错误，TCAP消息不能被正确发送。 | 1. 通常是因为scf与七号程序的连接断开，检查七号程序是否工作正常，或者双方配置的例检一致。2. 联系技术支持专家检查系统配置。
影响呼叫 | SCF_10064 | SCF作为INES时可以进行二次开发，可以设置INES消息的处理函数，也可以通过配置文件config.socketservice.* 设置业务逻辑直接处理INES消息。该错误表明配置文件中指定的业务逻辑不存在，请检查业务逻辑的加载情况或配置文件 | 1. inaccess到scf中使用ls查看是否加载了指定的业务逻辑。2. 确认config.socketservice.* ,config.server.* ,config.client.*配置文件正确，配置文件中逻辑名匹配。
影响呼叫 | SCF_10065 | 用CIN-SCF框架做INES开发可能会使用invokeServiceLogicAPI激活某个业务，当业务激活时创建相应的状态机失败。 | 1. 检查scfenv中MaxFSMNumber配置是否过小2. 偶尔出现该告警问题不大，但需检查系统性能是否已经达到设计容量，或达到限定容量。3. 大量出现该告警的时候要确认是否有大量的异常网络消息发送，表现为系统被攻击，要联系管理员或网络管理员紧急处理该情况。
影响呼叫 | SCF_10066 | SCF作为INES时可以进行二次开发，可以设置INES消息的处理函数，也可以通过配置文件config.socketservice.*** 设置业务逻辑直接处理INES消息，该错误表明收到的INES消息即没有设置函数来处理也没有配置config.socketservice.***来处理，请检查INES程序或配置文件 | 该错误不会被触发， 被10064替代
影响呼叫 | SCF_10067 | 收到的ss7消息包超长，当前我们能处理的长度为2000 Byte。 | 检查七号程序是否出现某种异常， 正常情况下不会有这么大的消息包
影响呼叫 | SCF_10068 | SCF收到TC-Begin时，这个对话ID已经存在 | 1. 有多种情况可能导致该错误：检查多个TCAP或SS7Gateway配置的baseDialogueID是否有重合，检查ss7gateway是否有重启的情况，检查SCF业务释放是否正确。2. 此问题出现后，SCF将向对端发送TC_U_ABORT消息。3. 请联系技术支持专家或业务开发人员处理该问题。
影响呼叫 | SCF_10070 | SCF收到TC-Uni时，这个对话ID已经存在 | 1. 有多种情况可能导致该错误：检查多个TCAP或SS7Gateway配置的baseDialogueID是否有重合，检查ss7gateway是否有重启的情况，检查SCF业务释放是否正确。2. 此问题出现后，SCF将向对端发送TC_U_ABORT消息。3. 请联系技术支持专家或业务开发人员处理该问题。
影响呼叫 | SCF_10071 | SCP收到不能识别的TCAP原语。出现这种情况应该检查一下socket连接是否配置为bin11协议，是否非tcap或者ss7gateway程序连接了这个端口。 | 1. 检查socket连接是否配置为bin11协议，是否非tcap或者ss7gateway程序连接了这个端口，可以使用feam命令查看连接状态2. 联系技术支持专家处理该问题
影响呼叫 | SCF_10072 | 用CIN-SCF框架做INES开发可能会使用invokeServiceLogicAPI激活某个业务，当业务激活时创建相应的状态机失败。 | 1. 检查scfenv中MaxFSMNumber配置是否过小2. 偶尔出现该告警问题不大，但需检查系统性能是否已经达到设计容量，或达到限定容量。3. 大量出现该告警的时候要确认是否有大量的异常网络消息发送，表现为系统被攻击，要联系管理员或网络管理员紧急处理该情况。
影响呼叫 | SCF_10073 | 用CIN-SCF框架做INES开发可能会使用invokeServiceLogicAPI激活某个业务，当业务激活时创建相应的状态机失败。 | 1. 检查scfenv中MaxFSMNumber配置是否过小2. 偶告警问题不大，但需检查系统性能是否已经达到设计容量，或达到限定容量。3. 大量出现该告警的时候要确认是否有大量的异常网络消息发送，表现为系统被攻击，要联系管理员或网络管理员紧急处理该情况。
可能影响呼叫 | SCF_10074 | 收到INES消息，自动机号不正确，请检查发送的自动机号是否正确 | 联系该INES开发人员
影响呼叫 | SCF_10075 | SCF或由SCF框架实现的INES给其他节点发送消息失败，不能识别的连接名字 | 需要检查业务逻辑中发送的逻辑名称是否有相应配置，或者联系该INES开发人员
影响呼叫 | SCF_10076 | SCF发送TC_Invoke时编码失败，超过TCAP消息成分包最大长度限制，当前最大长度为2000Byte | 联系业务开发人员
影响呼叫 | SCF_10077 | SCP在作SS7消息解码时，出现因消息长度不一致导致解码失败。 | 1. 基本不会出现的错误，需要检查七号程序是否出现2. 联系SCF开发人员支持。
影响呼叫 | SCF_10078 | 在对操作的结果(TC-ResultL)的参数进行编码时，发现参数长度大于最大值2000，或小于0。并且系统将截掉超长的那部分参数。 | 联系业务开发人员
影响呼叫 | SCF_10080 | 在对操作的结果（TC-ResultNL）的参数进行编码时，发现参数长度大于最大值2000，并且将截掉超长的那部分参数。 | 联系业务开发人员
影响呼叫 | SCF_10082 | 对TC-UError进行编码时，发现参数长度大于最大值2000, 并且将截掉超长的那部分参数。 | 联系业务开发人员
影响呼叫 | SCF_10086 | 要求发送TC-U-Reject成分原语时，其中的拒绝的原因类型无效。 | 与业务开发联系
不影响呼叫 | SCF_10087 | 使用access管理manager或scf等进程时，打开用作写的FIFO文件出错，请检查是否建立了相应的FIFO文件。 | 如果当前正在做大量的消息跟踪， 有可能因为inaccess输出过慢导致scf写管道失败。 建议使用跟踪到文件的方式进行消息跟踪
不影响呼叫 | SCF_10088 | 使用access管理manager或scf等进程时，向用作写的FIFO文件写数据时，成功写的长度小于实际长度，且这种情况出现次数大于1000。 | 如果当前正在做大量的消息跟踪， 有可能因为inaccess输出过慢导致scf写管道失败。 建议使用跟踪到文件的方式进行消息跟踪
不影响呼叫 | SCF_10110 | 初始化slpM或dynamicControlTab等时，创建共享内存失败。 | 紧急告警，SCP因获取共享内存失败，可能导致系统重启。请联系系统管理员并启动维护应急处理流程来处理该问题。可能的情况：1. 检查系统内核参数，是否共享内存的允许最大最小值设置不合适。影响共享内存的系统内核参数主要有以下几个： SHMMAX, SHMMIN, SHMMNI, SHMSEG 。2. 如果是AIX机器，系统默认一个进程允许创建的共享内存段有限， 需要设置在用户profile中设置环境变量EXTSHM=ON。3. 一个帐号下启动了多套应用， 且这多套应用的共享内存结构不一致。4. 一个帐号下只启动了一套应用， 但相关的scf_sync， scf， ininit等进程的版本不一致。
不影响呼叫 | SCF_10111 | 初始化slpM或dynamicControlTab等时，使用shmat取得共享内存的指针失败。 | 1. 紧急告警，SCP因获取共享内存失败，可能导致系统重启。请联系系统管理员并启动维护应急处理流程来处理该问题。2. 检查操作系统内核参数的设置，共享内存部分要单进程允许创建500M以上的共享内存，单用户创建2G以上共享内存或无限制。3. 观察整个系统的稳定性。
不影响呼叫 | SCF_10112 | semop对TSLPManager或TSyncTable等共享内存资源进行加锁时，出现错误。 | 通常是由于其它进程正在操作该共享内存导致，如果在一段时间内一直都是这个错误，有可能出现了死锁， 需要联系SCF开发
可能影响呼叫 | SCF_10113 | SCP在业务逻辑管理和SMP同步数据时使用了共享内存，该告警表示对此类共享内存资源进行加锁、解锁操作时出现错误。 | 1. 系统共享内存锁出现了严重问题，如果大量报告该错误，进入故障应急处理流程，重启系统后看是否恢复。2. 检查硬件设备是否正常。3. 检查内存是否正常。4. 需要联系SCF开发人员支持
影响呼叫 | SCF_10114 | 该告警只在alpha系统下出现，使用memory channel时，等待直到获得TQueueTable或TDistrTable等类型的锁，并且对其加锁，没有成功。 | 通常是由于其它进程正在操作该共享内存导致，如果在一段时间内一直都是这个错误，有可能出现了死锁， 需要联系SCF开发
影响呼叫 | SCF_10115 | 该告警只在alpha系统下出现，使用memory channel时，释放TQueueTable或TDistrTable等类型的锁，没有成功。 | 该错误不应该出现，如果出现， 则意味着系统的共享内存锁出现了严重问题，需要联系SCF开发
影响呼叫 | SCF_10116 | 该告警只在alpha系统下出现，使用imc_asattach为TDistrTable、TLimitTable或TQueueTable类型连接写的内存管道时，出错。 | 根据错误描述中携带的errno， 查看imc_asattach帮助
影响呼叫 | SCF_10117 | 该告警只在alpha系统下出现，使用imc_asattach为TDistrTable、TLimitTable或TQueueTable类型连接读的内存管道时，出错。 | 根据错误描述中携带的errno， 查看imc_asattach帮助
影响呼叫 | SCF_10118 | 该告警只在alpha系统下出现，为TDistrTable、TLimitTable或TQueueTable类型分配内存管道时出错。 | 根据错误描述中携带的errno， 查看imc_asalloc帮助
可能影响呼叫 | SCF_10119 | 使用printf调用子业务逻辑时，解析XML格式的调用的参数出错，可能语法有错。 | 联系业务开发人员
可能影响呼叫 | SCF_10122 | 无效的SIB标识。 | 1. 检查编译业务使用的pro版本， 和当前运行的scf版本是否一致，可以使用pro -v和scf -v查看程序版本。 2. 确认使用了二进制方式上传业务逻辑bin文件3. 联系SCF开发人员
影响呼叫 | SCF_10152 | SCP允许创建的最大自动个数已满，没有空间加入新的自动机。 | 1. 系统出现严重故障，可能是业务陷入死循环，或者数据库响应过慢2. 可以inaccess到scf中使用ls命令查看using状态的自动机数，看是否存在大量被挂住的业务3. 必要的情况进入应急故障处理流程，并联系技术支持专家。
可能影响呼叫 | SCF_10154 | 将要从自动机队列删除的自动机不存在，指针为空。 | 个别出现可以忽略，如果大量出现请联系scf开发人员。
可能影响呼叫 | SCF_10158 | Distribution SIB按比例呼叫分配时，比例的分母不能小于或等于0。 | 通常是业务逻辑编写不正确导致， 联系业务开发人员
可能影响呼叫 | SCF_10159 | Distribution SIB按比例呼叫分配时，比例的分母不一样，但是它们的分母要求必须相同。 | 通常是业务逻辑编写不正确导致， 联系业务开发人员
可能影响呼叫 | SCF_10160 | Distribution SIB按比例呼叫分配时，比例的分子不能小于0。 | 通常是业务逻辑编写不正确导致， 联系业务开发人员
可能影响呼叫 | SCF_10161 | Distribution SIB按比例呼叫分配时，各比例的分子之和应该等于分母，即各比例值之和必须为1。 | 通常是业务逻辑编写不正确导致， 联系业务开发人员
可能影响呼叫 | SCF_10162 | Distribution SIB按时间间隔呼叫分配，最多能设置100个时间间隔，超过最大值，没有空间存储新的时间间隔。 | 通常是业务逻辑编写不正确导致， 联系业务开发人员
可能影响呼叫 | SCF_10163 | Distribution SIB按个数间隔呼叫分配，最多能设置100个个数间隔，超过最大值，没有空间存储新的个数间隔。 | 通常是业务逻辑编写不正确导致， 联系业务开发人员
可能影响呼叫 | SCF_10164 | Distribution SIB按顺序呼叫分配，最多能设置100个出口，超过最大值，没有空间存储新的顺序分配的项。 | 通常是业务逻辑编写不正确导致， 联系业务开发人员
可能影响呼叫 | SCF_10165 | Distribution SIB按比例呼叫分配时，初始化出错，可能分子小于0或分母小于或等于0，或者，分母不相同，或者，各比例值之和不为1。 | 该错误通常是由10158，10159，10160，10161错误产生的， 解决这几个问题后本错误自然消失
可能影响呼叫 | SCF_10166 | Distribution SIB按比例呼叫分配时，初始化出错，可能分子小于0或分母小于或等于0，或者，分母不相同，或者，各比例值之和不为1。 | 该错误通常是由10158，10159，10160，10161错误产生的， 解决这几个问题后本错误自然消失
可能影响呼叫 | SCF_10167 | Distribution SIB按比例呼叫分配时，最多能设置2000个比例项，超过最大值，没有空间存储新的比例值。 | 通常是业务逻辑编写不正确导致， 联系业务开发人员
不影响呼叫 | SCF_10168 | 该告警已废除。为读打开%s配置文件时，出错。
不影响呼叫 | SCF_10169 | 该告警已废除。为读打开scfenv配置文件时，出错。
可能影响呼叫 | SCF_10170 | scfenv的配置中，状态机的最大值小于0或大于最大值8192，因此把最大值设置为1000。 | 检查scfenv配置文件MaxFSMNumber配置项， 并且修改为正确值
不影响呼叫 | SCF_10171 | scfenv的配置中，报警间隔小于0或大于10，因此将报警间隔设置为2。 | 检查scfenv配置文件AlarmInterval配置项， 并且修改为正确值
不影响呼叫 | SCF_10172 | scfenv的配置中，存在无效或错误的配置项。 | 检查scfenv配置文件中，是否存在拼写错误，所有配置项都区分大小写
不影响呼叫 | SCF_10173 | 为写打开scfenv相关的配置文件时，出错。 | 检查scfenv配置文件的权限设置，可以使用ls -l scfenv命令。
影响呼叫 | SCF_10175 | 用CIN-SCF框架做INES开发可能会使用invokeServiceLogicAPI激活某个业务，当业务激活时创建相应的状态机失败。 | 1. 检查scfenv中MaxFSMNumber配置是否过小2. 偶尔出现该告警问题不大，但需检查系统性能是否已经达到设计容量，或达到限定容量。3. 大量出现该告警的时候要确认是否有大量的异常网络消息发送，表现为系统被攻击，要联系管理员或网络管理员紧急处理该情况。
影响呼叫 | SCF_10176 | 使用invokeServiceLogic激活某个业务时，创建相应的状态机失败。 | 检查scfenv中MaxFSMNumber配置是否过小，或者系统需要扩容
可能影响呼叫 | SCF_10177 | 调用函数backEvent发送消息给业务逻辑时，根据提供的correlationKey搜索不到对应的自动机。 | 该问题通常是由于自动机异常结束导致的，需要进一步分析异常结束原因
可能影响呼叫 | SCF_10178 | 环境变量SS7_TCAP_CCITT_MBX的值无效，即不在0~99的区间内，该环境变量设置错误可能导致连接独立IP放音失败。 | 1. 检查用户profile中配置的SS7_TCAP_CCITT_MBX环境变量， 该变量值应该是0~99内的一个唯一值，并注意取值同SS7 TCAP配置相关。2. 只有在系统启动过程会出现该错误，呼叫过程不会出现。
可能影响呼叫 | SCF_10179 | 该告警只可能在alpha系统下出现，表示对多个主机使用的共享内存初始化失败。可能会导致主机间一些共享数据的失效，比如业务逻辑的LIMIT 机制。 | 1. 根据错误描述中提供的errno， 查看imc_lkalloc函数说明，进一步确认问题2. 联系SCP开发人员解决该问题。
可能影响呼叫 | SCF_10180 | 该告警只可能在alpha系统下出现，表示对多个主机使用的共享内存加锁失败。可能会导致主机间一些共享数据的失效，比如业务逻辑的LIMIT 机制。 | 1. 根据错误描述中提供的errno， 查看imc_lkalloc函数说明，进一步确认问题2. 联系SCP开发人员解决该问题。
可能影响呼叫 | SCF_10181 | Numbertab配置文件中，key串太长，长度大于最大值64。 | 修改numbertab配置文件
可能影响呼叫 | SCF_10182 | Numbertab配置文件中，key串中存在无效字符。 | 修改numbertab配置文件
可能影响呼叫 | SCF_10183 | 业务逻辑中使用numbertrans函数的时候，如果第一个参数所指的字符串中无效字符，那么会报这个错误。 | 修改业务逻辑确保输入参数的正确
可能影响呼叫 | SCF_10185 | Numbertab配置文件中，某行有错，必须包含两个字符串。 | 修改numbertab配置文件
可能影响呼叫 | SCF_10187 | 业务逻辑可以使用Limit SIB做号码限制等功能，实现同一时刻只能有一个实例使用某资源的目的，例如锁卡功能。当前最多能限制20000个号码，该告警表示空间已满，没有空间存放新的限制号码。 | 1. 检查是否存在业务逻辑不能正常退出的情况2. 对该业务进行呼叫限制或联系业务开发人员解决该问题。
可能影响呼叫 | SCF_10188 | Limit SIB退出时，找不到相应的号码 | 通常是因为对limittab做了手动删除，无须处理
可能影响呼叫 | SCF_10189 | 读取配置文件SYSCFG.DAT时，配置文件不存在，或节点配置有错。 | 1. 作为INES使用时，可能不需要SYSCFG.DAT配置文件， 建议配置一个空文件避免该错误。2. 检查并修改SYSCFG.DAT配置文件
可能影响呼叫 | SCF_10191 | 配置文件SYSCFG.DAT中的默认上下文ID无效，不在0~50之间。 | 检查并修改SYSCFG.DAT配置文件
可能影响呼叫 | SCF_10192 | 配置文件SYSCFG.DAT中的Group ID无效，即不在0~15之间。 | 检查并修改SYSCFG.DAT配置文件
可能影响呼叫 | SCF_10193 | 配置文件SYSCFG.DAT中，Count是表示地址配置几位有效，只能为4、5或8。 | 检查并修改SYSCFG.DAT配置文件
可能影响呼叫 | SCF_10194 | 配置文件SYSCFG.DAT中，无效的标识，必须为SCF或SSF等。 | 检查并修改SYSCFG.DAT配置文件
可能影响呼叫 | SCF_10195 | 配置文件SYSCFG.DAT中，某行有无效的地址，即地址中的值不在0~255之间。 | 检查并修改SYSCFG.DAT配置文件
可能影响呼叫 | SCF_10196 | 向自动机队列中加入自动机时，发现自动机的实例号小于0，是无效的。 | 该错误不会实际出现
可能影响呼叫 | SCF_10197 | 业务逻辑可以使用Queue机制实现呼叫的排队功能。当前允许的排队数为100，该告警表示队列已满，不能在接受排队资源。 | 1. 检查业务是否出现死循环等问题导致排队资源满。2. 对该业务做呼叫限制或联系业务开发人员解决该问题。
可能影响呼叫 | SCF_10198 | 从自动机队列的头取自动机时，发现自动机队列长度为0。 | 该错误不会实际出现
可能影响呼叫 | SCF_10199 | 从queue队列删除某个自动机实例时，发现queue队列长度为0。 | 通常是因为对queuetab做了手动删除，无须处理
可能影响呼叫 | SCF_10200 | 从queue队列删除某个自动机实例时，发现队列中没有要删除的自动机实例。 | 通常是因为对queuetab做了手动删除，无须处理
可能影响呼叫 | SCF_10201 | 当将要向自动机队列的某个自动机实例发送超时的消息时，发现其实例号是0。 | 该错误不会实际出现
可能影响呼叫 | SCF_10202 | 业务逻辑可以使用Queue机制实现呼叫的排队功能。当前允许的排队数为100，该告警表示队列已满，不能在接受排队资源。 | 1. 检查业务是否出现死循环等问题导致排队资源满。2. 对该业务做呼叫限制或联系业务开发人员解决该问题。
可能影响呼叫 | SCF_10203 | 当向自动机队列表的某个自动机实例发送超时消息时，发现所在的队列的标识值为空。 | 通常是因为对queuetab做了手动删除，无须处理
可能影响呼叫 | SCF_10204 | 当向自动机队列表的某个自动机实例发送超时消息时，队列的序号无效，即不在0~99的区间。 | 该错误不会实际出现
可能影响呼叫 | SCF_10205 | 在TSCSM的析构函数中，调用aCallStop删除queue队列的自动机，发现自动机所在的队列的序号无效，即不在0~99之间， 或者标示值为空 | 通常是因为对queuetab做了手动删除，无须处理
可能影响呼叫 | SCF_10230 | 从配置文件schedule.scf读配置时，发现配置项数大于最大值50。 | 检查schedule.scf配置文件
可能影响呼叫 | SCF_10231 | 在处理客户端发来的http请求时，发现自动机的实例无效。 | 不会实际出现该错误
影响呼叫 | SCF_10235 | SCP被阻塞的时间超过了3秒，在阻塞期间SCP不能处理其它消息，可能会导致呼叫的积累，呼叫响应慢等问题。 | 1. 如果是SCP平台，该错误通常是由于数据库操作引起的， 需要检查数据库状态是否正常，相关索引是否生效2. 如果是基于CIN-SCF框架二次开发的INES程序，首先确认二次开发的程序中是否有可能引起阻塞的地方，例如调用tuxdeo服务有可能导致阻塞3. 联系技术支持专家对系统进行优化。
不影响呼叫 | SCF_10236 | SCF已经在很长时间（超过5分钟）内，没有处理任何消息，处于空转状态。 | 1. 对于呼叫量较大的平台，该错误意味着前端接入可能出现问题， scf一直没有呼叫上来。需要检查前端七号是否正常2. 对于一些INES应用， 或者呼叫量很小的平台， 出现该错误是正常现象， 无须处理。
可能影响呼叫 | SCF_10239 | 找不到某消息的目的状态机。 | 1. 使用IP放音时，用户挂机后，scf自动机释放和IP拆线可能在同一时刻进行，这时候ARI给主业务回的ARIFAIL消息就会找不到自动机。这种情况无须处理。2. 自动机异常结束后，发给该自动机的消息无法被投递， 需要进一步分析自动机异常结束的原因。
不影响呼叫 | SCF_10244 | 配置文件config.chargeclass中，某记费类别被定义多次。 | 修改config.chargeclass配置文件
不影响呼叫 | SCF_10245 | 配置文件config.chargeclass中，缺少segment配置项。 | 修改config.chargeclass配置文件
不影响呼叫 | SCF_10246 | 配置文件config.chargeclass中,记费区段过多，多于10个。 | 修改config.chargeclass配置文件
不影响呼叫 | SCF_10247 | 配置文件config.chargeclass中,记费区段的 | 修改config.chargeclass配置文件
不影响呼叫 | SCF_10248 | 配置文件config.chargeclass中,记费时间段过多，多于10个。 | 修改config.chargeclass配置文件
不影响呼叫 | SCF_10249 | 配置文件config.chargeclass中,起始小时和起始分钟无效。 | 修改config.chargeclass配置文件
不影响呼叫 | SCF_10250 | 配置文件config.chargeclass中,终止小时和终止分钟无效。 | 修改config.chargeclass配置文件
不影响呼叫 | SCF_10251 | 配置文件config.chargeclass中,终止时间小于起始时间。 | 修改config.chargeclass配置文件
不影响呼叫 | SCF_10252 | 配置文件config.chargeclass中,上一个时间区段的终止时间大于紧接着的时间区段的起始时间。 | 修改config.chargeclass配置文件
不影响呼叫 | SCF_10253 | 配置文件config.holiday.*中，月份无效。 | 修改config.holiday配置文件
不影响呼叫 | SCF_10254 | 配置文件config.holiday.*中，日期无效。 | 修改config.holiday配置文件
不影响呼叫 | SCF_10255 | 配置文件config.holiday.*中，节假日的类型无效，即不在1~99之间。 | 修改config.holiday配置文件
SCF_10256
影响计费 | SCF_10270 | SCP向SMP同步数据使用了共享内存，最大可以同步缓存1000条记录。当缓存将满的时候SCP会将记录写到本地磁盘系统。该告警表示写本地磁盘系统的时候打开文件失败，可能会导致同步记录丢失。 | 1. 检查crash目录是否存在， 权限是否正确， 磁盘剩余空间是否充足。2. 检查crash目录中文件数目是否过多。
影响计费 | SCF_10271 | Sql语句太长，大于最大值（2000字符）。 | 联系业务开发人员修改业务逻辑。
影响计费 | SCF_10272 | SCP向SMP同步数据使用了共享内存，最大可以同步传输1000条记录。当前数据库同步表项已达到最大值1000，没有空间存储新的记录，可能会导致同步记录失败或丢失。 | 1. 检查scf_sync进程状态是否正常。2. 该告警通常很少出现，SCP系统增加了保护机制，检测到共享内存将要满的时候会自动写记录到本地文件系统。
可能影响呼叫 | SCF_10273 | 配置文件config.tabledb的第line行，有无效的表数据库项，应该至少有两项。 | 修改config.tabledb配置文件
可能影响呼叫 | SCF_10274 | 配置文件config.tabledb的表数据库项最多200个，配置的表项超过最大值。 | 修改config.tabledb配置文件
影响呼叫 | SCF_10278 | 无效的动态CCB数量值，动态CCB数量值小于0。 | 向版本发布人员重新申请版本
影响呼叫 | SCF_10279 | 为动态CCB变量申请存储空间，但系统没有可用的空间。 | 1. 紧急告警，SCP因获取内存错误，可能导致系统重启或启动失败。请联系系统管理员并启动维护应急处理流程来处理该问题。2. 检查操作系统内存配置是否满足，检查操作系统内核参数对单进程或单用户对内存使用的限制量，如果太小则做适当调整。3. 持续观察系统的稳定性，并对系统配置作出评估。
影响呼叫 | SCF_10280 | Sql语句用到的以$标志的CCB变量的数量最大100，超过了最大值或者数量值小于0。 | 联系业务开发人员修改业务逻辑。
影响呼叫 | SCF_10281 | 存放select语句的查询结果的CCB变量（以@标志）总数最大400，超过了最大值或者数量值小于0。 | 联系业务开发人员修改业务逻辑。
可能影响呼叫 | SCF_10282 | 共享内存管理时，要释放的空间的指针的值是无效的。 | 如果刚修改过scfenv中的SLPUseSharedMemory配置项， 有可能报此错误。 建议在系统关闭状态修改该配置项
可能影响呼叫 | SCF_10283 | 共享内存管理时,要释放的空间的指针无效，指向的内存并不在分配的内存中。 | 如果刚修改过scfenv中的SLPUseSharedMemory配置项， 有可能报此错误。 建议在系统关闭状态修改该配置项
可能影响呼叫 | SCF_10284 | 共享内存管理时，记录已分配的空间的表格已满，没有能用的表项来插入新分配的内存。 | 1. 业务逻辑频繁加载，删除导致共享内存碎片过多。重启SCP应用可解决该问题。2. 如果需新加业务，则重启SCP解决，否则可以忽略该错误，不影响已经加载的业务处理。
可能影响呼叫 | SCF_10285 | 共享内存管理时，记录未用的内存的自由表已满，没有未用的表项来纪录新回收的内存。 | 业务逻辑频繁加载，删除， 导致碎片过多。需要重启应用
可能影响呼叫 | SCF_10286 | 共享内存管理时，存放未用的内存的自由内存表已满，没有未用的表项来纪录新回收的内存。 | 1. 业务逻辑频繁加载，删除导致共享内存碎片过多。重启SCP应用可解决该问题。2. 如果需新加业务，则重启SCP解决，否则可以忽略该错误，不影响已经加载的业务处理。
影响呼叫 | SCF_10292 | 业务逻辑的二进制文件，无法打开。 | 联系版本发布人员重新申请业务版本。
影响呼叫 | SCF_10293 | 加载的业务逻辑二进制文件的版本和scf支持的业务逻辑版本不一致，请重新编译业务逻辑的二进制文件。 | 联系版本发布人员重新申请业务版本。
影响呼叫 | SCF_10294 | 加载的业务文件不是二进制的业务文件，或者是格式错误（设置EDP数值小于0或大于最大值10，或者，业务所含的SIB数小于0或大于最大值1500。 | 联系版本发布人员重新申请业务版本。
影响呼叫 | SCF_10295 | 加载业务的二进制文件失败，读取tagpaht类型CCB变量错误。 | 联系版本发布人员重新申请业务版本。
影响呼叫 | SCF_10296 | 加载业务的二进制文件失败，读取动态CCB变量错误。 | 联系版本发布人员重新申请业务版本。
影响呼叫 | SCF_10297 | 加载业务的二进制文件失败，SIB的种类无效。 | 联系版本发布人员重新申请业务版本。
影响呼叫 | SCF_10298 | 加载业务的二进制文件时，某步的加载过程出错。 | 联系版本发布人员重新申请业务版本。
不影响呼叫 | SCF_10299 | 在读统计相关的文件%filepath，其中某行的SIB标签名称无效。 | 联系版本发布人员重新申请业务版本。
不影响呼叫 | SCF_10300 | 统计相关的文件，其中最多有100项，超过了最大值。 | 联系版本发布人员重新申请业务版本对应的*.info文件。
影响呼叫 | SCF_10301 | 创建共享内存时，出错。 | 1. 紧急告警，SCP因获取共享内存错误导致系统启动失败。请联系系统管理员并启动维护应急处理流程来处理该问题。2. 检查操作系统内核参数的设置，共享内存部分要单进程允许创建500M以上的共享内存，单用户创建2G以上共享内存或无限制。3. 观察整个系统的稳定性。
影响呼叫 | SCF_10302 | SCP获取共享内存地址失败，会导致业务不可用或进程启动失败。 | 1. 紧急告警，SCP因获取共享内存错误导致系统启动失败。请联系系统管理员并启动维护应急处理流程来处理该问题。2. 检查操作系统内核参数的设置，共享内存部分要单进程允许创建500M以上的共享内存，单用户创建2G以上共享内存或无限制。3. 观察整个系统的稳定性。
影响呼叫 | SCF_10303 | SCF在启动或重启过程，创建TSLPManager的对象失败，会导致业务不可用或进程启动失败。 | 1. 紧急告警，SCP因获取共享内存错误导致系统启动失败。请联系系统管理员并启动维护应急处理流程来处理该问题。2. 检查操作系统内核参数的设置，共享内存部分要单进程允许创建500M以上的共享内存，单用户创建2G以上共享内存或无限制。3. 观察整个系统的稳定性。
影响呼叫 | SCF_10307 | Asc码字符串转化为bit位时，源asc码字符串实际长度和指示的长度不一致。 | 联系业务开发人员。
影响呼叫 | SCF_10308 | Asc码字符串转化为bit位时，Asc码字符串只能包含'0'和'1'，遇到无效的字符%s。 | 联系业务开发人员。
影响呼叫 | SCF_10310 | SCP接收到信号量SIGBUS，表明主机发生硬件错误。 | 1. 紧急告警，表示主机系统的硬件出现故障，会导致系统终止或重启情况，请联系管理员处理该紧急情况，定位硬件故障。2. 启动故障应急处理流程。
影响呼叫 | SCF_10311 | SCP接收到信号量SIGSEGV，表示进程进行了无效的内存引用，会导致系统重启动。 | 1. 紧急告警，表示程序非法使用了内存，会出现系统终止或重启情况，请联系管理员处理该紧急情况，确保系统重启成功。2. 收集CORE DUMP日志，联系SCF开发人员解决系统问题。3. 持续观察系统的稳定性，频繁重启可能会导致平台业务中断。
影响呼叫 | SCF_10312 | SCP接收到信号量SIGSYS，表示无效的系统调用，会导致系统重启动。 | 1. 紧急告警，表示程序使用了无效的系统调用，会出现系统终止或重启情况，请联系管理员处理该紧急情况。2. 请联系开发人员解决系统问题。
影响呼叫 | SCF_10313 | 通过inaccess接入ininit，接收到信号量SIGUSR2，表示使用stop命令停止了某个进程。 | 1. 紧急告警，主动停止了当前系统的某个进程，可能导致系统处于不稳定状态。请联系系统管理员确定执行该操作的目的。2. 观察整个系统的稳定性。
影响呼叫 | SCF_10314 | SCP接收到信号量SIGBUS，表示主机发生硬件错误，会导致系统重启动。 | 1. 紧急告警，表示主机系统的硬件出现故障，会导致系统终止或重启情况，请联系管理员处理该紧急情况，定位硬件故障。2. 启动维护应急处理流程。
影响呼叫 | SCF_10315 | SCP接收到信号量SIGSEGV，表示进程进行了无效的内存引用，会导致系统重启动。 | 1. 紧急告警，表示程序非法使用了内存，会出现系统终止或重启情况，请联系管理员处理该紧急情况，确保系统重启成功。2. 收集CORE DUMP日志，联系SCF开发人员解决系统问题。3. 持续观察系统的稳定性，频繁重启可能会导致平台业务中断。
影响呼叫 | SCF_10316 | SCP接收到信号量SIGSYS，表示无效的系统调用，会导致系统重启动。 | 1. 紧急告警，表示程序使用了无效的系统调用，会出现系统终止或重启情况，请联系管理员处理该紧急情况。2. 请联系SCF开发人员解决系统问题。
可能影响呼叫 | SCF_10317 | 表示收到用户按的进程中断键如ctrl_D，也可能是由于manager进程异常退出，导致scf与manager之间的管道断开，会导致系统不可用。 | 1. 紧急告警，主动停止了当前系统的某个进程，可能导致系统处于不稳定状态。请联系系统管理员确定执行该操作的目的。2. 若manager进程异常退出， 需要启动维护应急处理流程。3. 持续观察整个系统的稳定性，联系技术支持专家或SCF开发人员定位问题。
影响呼叫 | SCF_10318 | 通过inaccess监控ininit，接收到信号量SIGUSR2，表示使用stop命令停止了某个进程。 | 1. 紧急告警，主动停止了当前系统的某个进程，可能导致系统处于不稳定状态。请联系系统管理员确定执行该操作的目的。2. 观察整个系统的稳定性。
影响呼叫 | SCF_10319 | Scf进程在很长时间内处于阻塞状态，没有接收和发送任何消息，系统处于停止服务状态。 | 1. 紧急告警，系统长时间处于阻塞状态，表现为停止服务。应立即联系系统管理员处理，必要的时候进入维护的应急处理流程。2. 采集系统日志，联系技术支持专家分析阻塞原因。
可能影响呼叫 | SCF_10320 | SCP同Manage通信使用管道FIFO，以读写权限创建某FIFO文件出错，会导致系统不能正常收发消息。 | 1. 紧急告警，当系统出现该错误时会出现进程间通信异常，导致系统无法提供正常服务，请联系系统管理员解决，必要的是否启动系统维护应急流程。2. 检查FIFO文件的读写权限，检查FIFO文件的类型属性。
可能影响呼叫 | SCF_10331 | 使用共享内存在SCF之间传递消息，非法的目的SCFID，或者消息的目的SCF不是激活的SCF | 1. 通常这个问题是收到IP回的ARI，但是投递错误导致。检查业务逻辑确认SS7_TCAP_CCITT_MBX环境变量或config.golbalscfid配置文件是否正确。也有少数情况是业务逻辑填写的目的SCFID错误导致， 联系开发开发人员检查业务逻辑。2. 此时业务不能正取进行放音、收号等操作，管理员需尽快确定业务影响情况。
可能影响呼叫 | SCF_10332 | SCF进程间Transmsg消息队列空间不足，如果使用独立IP放音，可能会导致放音失败等问题。 | 1. 通常这个问题是由于某个进程阻塞，导致不能及时取走发给它的消息导致。着重检查可能引起阻塞的地方，比如数据库或Socket连接。2. 进程不存在阻塞情况，联系SCP开发人员排除该问题。
可能影响呼叫 | SCF_10335 | SCF进程间传递消息，不能识别的SCFID | 不应该出现此错误
影响计费 | SCF_10339 | SCP同步进程发送消息的时候发现消息格式错误，导致同步记录失败。 | 1. 检查SCP同步进程和SMP版本匹配。2. 联系技术支持专家或SCP开发人员分析该问题。
影响计费 | SCF_10340 | SCP同步进程发送消息的时候发现消息格式错误，导致同步记录失败。 | 1. 检查SCP同步进程和SMP版本匹配。2. 联系技术支持专家或SCP开发人员分析该问题。
影响计费 | SCF_10341 | 同步进程执行过程中遇到了某处阻塞（很可能是比较大的数据库操作导致，或者比较长时间的数据库checkpoint导致） | 1. 重点检查数据库表是否已加索引，数据库性是否存在瓶颈。2. 联系技术支持专家分析该问题。
影响计费 | SCF_10342 | SCP和SMP间同步进程初始化的时候打开socket端口错误，会导致该进程启动失败，应检查一下配置是否有端口重用的现象 | 1. 使用netstat -na¦grep 端口号，查看端口是否已被使用。2. 调整配置的同步进程服务端口号，并同步调整SMP端连接配置文件
影响计费 | SCF_10343 | SCP和SMP通信的同步进程初始化共享内存加锁用的信号灯失败，会导致后续SCP和SMP之间同步数据问题。 | 1. 检查SCP和SMP间同步数据是否正常。2. 如果反复出现该告警，需进入故障应急处理流程。3. 联系技术支持专家或SCP开发人员解决该问题。
影响计费 | SCF_10344 | SCF发送SQL给同步进程的时候，发现缓存已经满了，导致发送不成功，可能造成SCP/SMP数据库不同步 | 1. 检查SMP状态是否正常，SMP和同步进程的连接是否正常。2. 联系技术支持专家解决该问题。
影响计费 | SCF_10345 | SCF通过同步进程发给SMP的SQL语句超过了最大允许的长度 | 1. 联系业务开发人员解决该问题
影响计费 | SCF_10346 | SCF发送SQL给同步进程的时候，发现缓存已经满了，导致发送不成功，可能造成SCP/SMP数据库不同步 | 1. 检查SMP状态是否正常，SMP和同步进程的连接是否正常。2. 联系技术支持专家解决该问题。
影响计费 | SCF_10347 | SCP同步进程向SMP发送消息的时候，发现与SCF通信的缓存出现问题，可能导致同步记录失败。 | 1. 检查SMP状态是否正常，SMP和同步进程的连接是否正常。2. 联系技术支持专家解决该问题。
影响计费 | SCF_10348 | 同步进程收到SMP的返回结果，发现消息的序列号超过了允许的最大范围，应该检查一下SMP程序 | 1. 极少出现的错误，检查SCP和SMP版本是否匹配。2. 联系SMP开发人员，检查SMP系统代码。
影响计费 | SCF_10349 | 同步进程收到SMP的返回结果，发现这个结果对应的状态机的状态不对。这个可能是消息返回太慢导致相关的状态机已经超时。 | 1. 检查SMP主机性能或系统状态，看是否存在阻塞等情况导致消息处理慢。2. 联系技术支持专家解决该问题。
影响计费 | SCF_10350 | SCP保存的未同步的文件名不连续，导致此前手工同步停止。需要找到新的起始文件名，重新使用命令开始手工同步 | 1. inaccess到scf_sync进程中使用sync filenamesuffix命令手工发送NOTSYNC文件。
影响计费 | SCF_10351 | SCP保存的未同步的文件名不连续，导致自动同步的时候打开文件失败。 | 1. 无需人工处理，程序会继续尝试打开下一个文件。
可能影响呼叫 | SCF_10352 | SCP和SMP同步机制要求数据操作在两边同时进行，该告警表示SQL语句在SCP执行成功，但是在SMP执行不成功，会导致数据库记录不同步的问题。 | 1. 维护人员需错误日志中提取同步错误的语句，评估后再SMP执行。2. 联系SMP技术支持人员分析该问题。
可能影响呼叫 | SCF_10353 | SCP和SMP同步机制要求数据操作在两边同时进行，该告警表示SQL语句在SCP执行成功，但是在SMP执行不成功，会导致数据库记录不同步的问题。 | 1. 维护人员需错误日志中提取同步错误的语句，评估后再SMP执行。2. 联系SMP技术支持人员分析该问题。
可能影响呼叫 | SCF_10354 | SCP和SMP同步机制要求数据操作在两边同时进行，该告警表示SQL语句在SCP执行成功，但是在SMP执行不成功，会导致数据库记录不同步的问题。 | 1. 维护人员需错误日志中提取同步错误的语句，评估后再SMP执行。2. 联系SMP技术支持人员分析该问题。
可能影响呼叫 | SCF_10355 | SCP和SMP同步机制要求数据操作在两边同时进行，该告警表示SQL语句在SCP执行成功，但是在SMP执行不成功，会导致数据库记录不同步的问题。 | 1. 维护人员需错误日志中提取同步错误的语句，评估后再SMP执行。2. 联系SMP技术支持人员分析该问题。
可能影响呼叫 | SCF_10377 | 收到的ASN.1消息参数为空 | 抓包检查ASN.1消息
可能影响呼叫 | SCF_10378 | 收到的ASN.1消息参数的ASN树为空 | 抓包检查ASN.1消息
可能影响呼叫 | SCF_10382 | 根据配置的serviceID选择业务的时候，发现这个业务不存在，应该检查一下是否加载了这个业务，或者serviceID的配置是否正确 | 1. inaccess到scf中用ls查看是否已加载该业务。2. 检查SCP业务相关配置。3. 联系技术支持专家解决该问题。
可能影响呼叫 | SCF_10385 | 使用xmlsib发送TCInvoke的时候，发现AC没有设置。 | inaccess到scf中使用ac命令查看ac，联系业务开发人员。
可能影响呼叫 | SCF_10386 | 使用xmlsib发送TCInvoke的时候，发现对应这个AC是一个非法的操作。 | inaccess到scf中使用ac命令查看ac，联系业务开发人员。
可能影响呼叫 | SCF_10387 | 使用老的INAP相关SIB发送TCInvoke的时候，已经没有可用的InvokeID。导致这种情况的原因可能是连续发送的Invoke太多，或者Invoke的超时太长 | 通常这个问题是由于scfenv中设置的timeUnit值不恰当， 导致invoke操作的超时时间过长，一直不能被释放，调整timeUnit值可以解决该问题
可能影响呼叫 | SCF_10388 | 使用老的INAP相关SIB发送TCInvoke的时候，INAP参数编码错误 | 联系业务开发人员。
可能影响呼叫 | SCF_10394 | SCP在等待TCAP成分消息的时候收到了TCEnd对话消息，对话状态错误，该消息将被丢弃。 | 1. 检查多个TCAP或SS7Gateway的baseDialogueID配置是否有重复，有重复需更正。2. 联系技术支持专家处理该问题。
可能影响呼叫 | SCF_10395 | SCP在等待TCAP成分消息的时候收到了TCContinue1对话消息，对话状态错误，该消息将被丢弃。 | 1. 检查多个TCAP或SS7Gateway的baseDialogueID配置是否有重复，有重复需更正。2. 联系技术支持专家处理该问题。
可能影响呼叫 | SCF_10396 | SCP在等待TCAP成分消息的时候收到了TCContinue2对话消息，对话状态错误，该消息将被丢弃。 | 1. 检查多个TCAP或SS7Gateway的baseDialogueID配置是否有重复，有重复需更正。2. 联系技术支持专家处理该问题。
可能影响呼叫 | SCF_10397 | SCP收取TCAP消息通常先收取对话部分再收取成分部分，该告警表示没有收到TCAP对话部分却收到了TCAP成分，该消息将被丢弃。 | 1. 检查多个TCAP或SS7Gateway的baseDialogueID配置是否有重复，有重复需更正。2. 联系技术支持专家处理该问题。
可能影响呼叫 | SCF_10401 | 使用printf SIB加载vxml脚本时， 解析vxml脚本失败 | 联系业务开发人员
可能影响呼叫 | SCF_10402 | 使用printf SIB加载vxml脚本时，收到了不期望的消息 | 联系业务开发人员
可能影响呼叫 | SCF_10403 | 使用vxmlrun函数执行vxml脚本文件时，解析vxml脚本失败 | 联系业务开发人员
可能影响呼叫 | SCF_10404 | 使用vxmlrun函数执行vxml命令时， vxml命令无效。 命令必须是defaultvar，next，string:，file:，http: 之一 | 联系业务开发人员
可能影响呼叫 | SCF_10405 | 使用vxmlrun函数执行vxml命令时, vxml字符串中包含的http消息无效 | 联系业务开发人员
可能影响呼叫 | SCF_10406 | 使用vxmlrun函数执行vxml命令时, 解析vxml字符串中包含的vxml脚本失败 | 联系业务开发人员
可能影响呼叫 | SCF_10407 | 使用vxmlrun函数执行vxml命令时, 加载远端vxml脚本时，http响应不正确 | 联系业务开发人员
可能影响呼叫 | SCF_10408 | 使用invokeServiceLogic激活某个业务时，创建相应的状态机失败。 | 1. 检查scfenv中MaxFSMNumber配置是否过小。如果MaxFSMNumber配置和系统性能比较匹配，则需要扩充系统硬件容量，提高系统处理能力。2. 检查系统是否存在挂住的自动机，或者是否存在大量的消息创建自动机。3. 此时系统会出现呼损情况，请立即联系管理员解决该问题。
可能影响呼叫 | SCF_10410 | oracle数据库执行数据库操作失败 | 1.检查scf与oracle的连接是否正常。2.联系业务开发人员。
可能影响呼叫 | SCF_10411 | informix数据库执行数据库操作失败 | 1.检查scf与oracle的连接是否正常。2.联系业务开发人员。
可能影响呼叫 | SCF_10412 | 执行mysql数据库操作时，检测到异常， 需要与数据库重建连接。 | 1.检查scf与oracle的连接是否正常。2.联系业务开发人员。
可能影响呼叫 | SCF_10413 | mysql数据库执行数据库操作失败 | 1.检查scf与mysql的连接是否正常。2.联系业务开发人员。
可能影响呼叫 | SCF_10414 | SCP执行mysql数据库操作时， malloc分配内存失败 | 1. 检查系统内存使用情况，以及单进程可使用内存量，ulimit -a命令。2. 如果内存配置不足需要升级硬件扩容。3. 联系技术支持专家解决该问题。
可能影响呼叫 | SCF_10415 | 被连接的数据库最多16个，所增加的数据库连接大于最大值，没有空间增加新的dbname数据库。 | 检查config.tabledb配置文件，是否超过16个数据库。
可能影响呼叫 | SCF_10416 | 连接informix数据库失败 | 检查scf与informix连接是否正常，SDFDB环境变量是否设置正确。
可能影响呼叫 | SCF_10417 | SCP为从informix数据库取到的一条新纪录分配存储空间时，内存空间不足。 | 1. 检查系统内存使用情况，以及单进程可使用内存量，ulimit -a命令。2. 如果内存配置不足需要升级硬件扩容。3. 联系技术支持专家解决该问题。
可能影响呼叫 | SCF_10419 | SCP执行informix数据库操作时， malloc分配内存失败 | 1. 检查系统内存使用情况，以及单进程可使用内存量，ulimit -a命令。2. 如果内存配置不足需要升级硬件扩容。3. 联系技术支持专家解决该问题。
可能影响呼叫 | SCF_10420 | SCP执行oracle数据库操作时， 为绑定变量申请空间出错 | 1. 检查系统内存使用情况，以及单进程可使用内存量，ulimit -a命令。2. 如果内存配置不足需要升级硬件扩容。3. 联系技术支持专家解决该问题。
可能影响呼叫 | SCF_10421 | SCP执行oracle数据库操作时， 为选择变量申请空间出错 | 1. 检查系统内存使用情况，以及单进程可使用内存量，ulimit -a命令。2. 如果内存配置不足需要升级硬件扩容或优化系统解决。3. 联系技术支持专家解决该问题。
影响呼叫 | SCF_10422 | oracle数据库最多支持200个绑定变量， 超过此限制时会报该错误 | 联系业务开发人员
影响呼叫 | SCF_10423 | oracle数据库最多支持200个选择变量， 超过此限制时会报该错误 | 联系业务开发人员
影响呼叫 | SCF_10424 | 使用pro*c操作oracle数据库时， 不支持打开游标操作 | 联系业务开发人员
影响呼叫 | SCF_10425 | 使用pro*c操作oracle数据库时， 不支持游标取下一条操作 | 联系业务开发人员
影响呼叫 | SCF_10426 | 使用pro*c操作oracle数据库时，不支持关闭游标操作 | 联系业务开发人员
可能影响呼叫 | SCF_10427 | 读配置文件config.tabledb，增加数据库连接时，数据库名和备份数据库名不一致。 | 检查config.tabledb配置文件。
可能影响呼叫 | SCF_10428 | 使用vxmlrun函数执行vxml命令时, httppost失败 | 联系业务开发人员
可能影响呼叫 | SCF_10429 | 使用vxmlrun函数执行vxml命令时, httpget失败 | 联系业务开发人员
可能影响呼叫 | SCF_10430 | 1. 当SCF配置为SDP时，可以使用serviceKey为1000003的特定业务逻辑对SDP请求进行处理，该错误表明在收到SDP客户端发来的请求时，创建自动机失败。2. 接收到diameter消息时， 系统创建自动机失败。 | 1. 检查scfenv中MaxFSMNumber配置是否过小2. 偶尔出现该告警问题不大，但需检查系统性能是否已经达到设计容量，或达到限定容量。3. 大量出现该告警的时候要确认是否有大量的异常网络消息发送，表现为系统被攻击，要联系管理员或网络管理员紧急处理该情况。
可能影响呼叫 | SCF_10431 | writef SIB写文件的时候打开文件失败。 或者接收diameter消息时该appid未被支持 | 检查日志文件是否过大，大文件需要定期备份、删除。
可能影响呼叫 | SCF_10432 | 自动机数量达到或者恢复到门槛值的时候要启动固定的业务逻辑来触发或停止呼叫阻截 | 1. 检查scfenv是否MaxFSMNumber设置过小，检查是否存在自动机长时间未释放现象，如果存在应联系业务开发人员。2. 如1无法解决则需要扩容提供系统处理能力。
不影响呼叫 | SCF_10433 | 该告警已废除。
可能影响呼叫 | SCF_10434 | 加载xmlwoods配置的xml树的时候，打不开xml文件，应该检查一下$CINDIR/xmlwoods/root文件的配置 | 1. 用xmlwoods -listtree name命令检查该xml树是否已加载2. 检查$CINDIR/xmlwoods/root文件，是否配置了不存在的文件名
可能影响呼叫 | SCF_10435 | 加载xmlwoods配置的xml树的时候，发现xml文件的格式错误，导致配置文件加载失败，相关业务不能正确执行。 | 1. 检查xml文件是否格式正确。2. 联系业务开发人员处理该问题。
可能影响呼叫 | SCF_10436 | 加载xmlwoods配置的xml树的时候，超过了系统允许的最大数量，导致配置文件不能被加载，个别使用到该配置的业务将受到影响。 | 1. 检查xml文件是否过大。2. 联系业务开发人员处理该问题。
可能影响呼叫 | SCF_10437 | 删除或复制xmlwoods中的xml树的时候，指定的xml树找不到 | 联系业务开发人员
可能影响呼叫 | SCF_10438 | 取得xmlwoods配置的xml树的某个成分的值得时候，发现给出的路径的格式不对，缺少一个冒号。 | 联系业务开发人员
可能影响呼叫 | SCF_10439 | 取得xmlwoods配置的xml树的某个成分的值得时候，发现给出的路径冒号之前的xml树标识不正确。 | 联系业务开发人员
可能影响呼叫 | SCF_10440 | XML或者VXML解析的时候发现不合乎XML或者VXML语法的地方，可以根据提示信息察看相关的XML或者VXML文本是否有问题 | 检查XML或VXML文本
可能影响呼叫 | SCF_10463 | 内存表操作失败。 | 使用memtab命令检查内存表，联系业务开发人员
可能影响呼叫 | SCF_10466 | 内存表操作失败。 | 使用memtab命令检查内存表，联系业务开发人员
可能影响呼叫 | SCF_10467 | 内存表操作失败。 | 使用memtab命令检查内存表，联系业务开发人员
不影响呼叫 | SCF_10468 | xmlwoods加载新的xml树的时候，发现同样名字的xml树已经存在，所以加载失败 | 联系业务开发人员修改xml文件名及业务逻辑。
不影响呼叫 | SCF_10469 | scfenv的设置中，TelecomMonthLastDay（电信月最后一天）的设置不对，应该为-27到27之间，设置为默认值0 | 检查scfenv中的TelecomMonthLastDay配置
影响呼叫 | SCF_10470 | SCP根据config.udp.*中的配置，不能打开UDP端口，导致该端口提供的服务不可用 | 1. 使用netstat -na¦grep 端口号命令检查UDP端口是否已被使用，更换端口号并重启系统。
影响呼叫 | SCF_10471 | 从config.udp.*配置的UDP端口收到消息，触发业务逻辑的时候不能正确创建自动机 | 1. 检查scfenv中MaxFSMNumber配置是否过小2. 偶尔出现该告警问题不大，但需检查系统性能是否已经达到设计容量，或达到限定容量。3. 大量出现该告警的时候要确认是否有大量的异常网络消息发送，表现为系统被攻击，要联系管理员或网络管理员紧急处理该情况。
可能影响呼叫 | SCF_10472 | 一个过程返回的时候，栈的状态不对 | 一个过程返回的时候，栈的状态不对
可能影响呼叫 | SCF_10473 | 调用过程的时候，栈溢出。应该检查一下业务逻辑，过程调用的层次不能太多，最多20个 | 联系业务开发人员
可能影响呼叫 | SCF_10474 | 自动机中已经没有空间存放新的XML树（最多10个），检查一下业务逻辑有没有使用完的树没有及时删除 | 联系业务开发人员
可能影响呼叫 | SCF_10475 | 非法的Handle操作XML树，检查一下业务逻辑是否对Handle在使用前正确赋值了 | 联系业务开发人员
可能影响呼叫 | SCF_10476 | setCurrentLinkKey()这个API不能在接收消息的回调函数之外使用，检查一下基于SCF API的代码 | 联系业务或INES开发人员
可能影响呼叫 | SCF_10477 | SCF进程之间通过共享内存传递消息，发送方编码之后消息的长度大于缓冲区的长度，这个消息被丢弃，没有完成传递 | 联系业务开发人员
可能影响呼叫 | SCF_10478 | SCF进程之间通过共享内存传递消息，接收方消息解码发成错误，这个消息丢弃，错误消息内容在SCF.INFO.*文件中有显示 | 联系业务开发人员
可能影响呼叫 | SCF_10479 | 每个自动机的一次执行最多支持100个不同的统计计数器，察看一下业务逻辑，是否能减少几个st函数统计的计数器的名字 | 联系业务开发人员
可能影响呼叫 | SCF_10480 | win-scf连接数据库失败 | 检查win-scf与数据库的连接状态，检查数据库连接配置。
可能影响呼叫 | SCF_10481 | win-scf打开数据库失败 | 检查win-scf与数据库的连接状态，检查数据库连接配置。
可能影响呼叫 | SCF_10482 | win-scf执行数据库操作失败 | 检查win-scf与数据库的连接状态，检查数据库连接配置。
可能影响呼叫 | SCF_10483 | win-scf执行数据库操作失败 | 检查win-scf与数据库的连接状态，检查数据库连接配置。
可能影响呼叫 | SCF_10488 | sql执行超过指定毫秒，此毫秒值可通过st sql hintcost [ms]设置, 取值范围[5，2000], 默认20 | 检查数据库的性能，排查索引是否正常，和sql语法的复杂度。
可能影响呼叫 | SCF_10600 | 收到一个TCUError，发现现在的状态并不应该收到成分原语。这种情况一般是tcap或者ss7gateway的baseDialogueID配置错误导致 | 检查tcap或者ss7gateway的baseDialogueID配置。
不影响呼叫 | SCF_10601 | 未使用
可能影响呼叫 | SCF_10602 | 收到一个TC-L-Result，发现现在的状态并不应该收到成分原语。这种情况一般是tcap或者ss7gateway的baseDialogueID配置错误导致 | 检查tcap或者ss7gateway的baseDialogueID配置。
可能影响呼叫 | SCF_10603 | 收到一个TC-L-Result，但是根据InvokeID并不能找到此前发送过任何操作。这种情况可能是操作超时导致，也可能是tcap或者ss7gateway的baseDialogueID配置错误导致 | 检查tcap或者ss7gateway的baseDialogueID配置。
可能影响呼叫 | SCF_10604 | 收到了TC-P-Abort，这种情况可能是TCAP底层出现了什么问题。 如果tcap对话的两端同时发送tcEnd， 也可能导致该问题 | 检查tcap和ss7gateway程序是否正常运行
可能影响呼叫 | SCF_10605 | 收到了TC-Notice，这种情况可能是TCAP底层出现了什么问题。 | 检查tcap和ss7gateway程序是否正常运行
可能影响呼叫 | SCF_10606 | 收到了TC-U-Reject，发送的成分被对方用户拒绝，这种情况可能发给对方的ASN.1消息编码格式有问题 | 抓包检查ASN.1编码格式是否有误，与对方配合查找原因
可能影响呼叫 | SCF_10607 | 收到了TC-L-Reject，发送的成分被本地的TCAP拒绝 | 联系业务开发人员或者SS7开发人员
可能影响呼叫 | SCF_10608 | 收到了TC-R-Reject，发送的成分被对方的TCAP拒绝 | 与对方配合查找被拒绝原因。
可能影响呼叫 | SCF_10609 | 收到了不认识的TC原语 | 抓包，与对方配合查找原因。
不影响呼叫 | SCF_10610 | 未使用
影响呼叫 | SCF_10611 | SCP向TCAP申请对话ID超时，有SCP主动发起的呼叫不能正确被处理。 | 1. 检查多个TCAP或ss7gateway向manager或SCP正确的注册了groupid。2. 检查SCP的SYSCFG.DAT对SSPName的groupid设置是否正确。3. 检查业务逻辑是否使用了正确的SSPName，SSPName需要在SYSCFG.DAT中有相关配置。4. 联系技术支持专家或业务开发人员处理该问题。
影响呼叫 | SCF_10612 | SCP向TCAP申请对话号，收到了一个申请对话号的响应，但该对话号已经存在。可能会消息投递错误导致，导致某次呼叫失败。 | 1. 检查多个TCAP或ss7gateway的baseDialogueID配置没有重复。2. 联系技术支持专家或业务开发人员处理该问题。
影响呼叫 | SCF_10613 | SCP向TCAP申请对话号，收到了一个申请对话号的响应，发现返回的对话ID非法。可能会导致某次呼叫失败。 | 1. 检查多个TCAP或ss7gateway的baseDialogueID配置没有重复。2. 联系技术支持专家或业务开发人员处理该问题。
不影响呼叫 | SCF_10614 | 未使用
可能影响呼叫 | SCF_10615 | 业务执行过程中获取CCB的时候，发现数组的下标不是一个合法的CCB变量，业务不能被正确执行。 | 1. 检查业务逻辑bin文件版本和SCF版本一致（小于或等于SCF版本）2. 用和scf匹配的pro版本重新编译业务逻辑。3. 联系业务开发人员或SCF开发人员处理该问题。
可能影响呼叫 | SCF_10616 | 业务执行过程中获取CCB的时候，发现数组的下标不是一个合法的值。应该检查一下业务逻辑是否存在数组下标越界的情况。 | 联系业务开发人员
可能影响呼叫 | SCF_10617 | 业务执行过程中获取CCB的时候，发现数组的下标不是一个合法的值。应该检查一下业务逻辑是否存在数组下标越界的情况。 | 联系业务开发人员
可能影响呼叫 | SCF_10618 | 业务执行过程中获取CCB的时候，发现数组的下标不是一个合法的值。应该检查一下业务逻辑是否存在数组下标越界的情况。 | 联系业务开发人员
可能影响呼叫 | SCF_10619 | 业务执行过程中获取CCB的时候，发现CCB的ID是无效的，这个问题应该通知SCF开发人员 | 联系SCF开发人员
可能影响呼叫 | SCF_10620 | 业务逻辑试图对只读的CCB做写操作。 | 联系业务开发人员
可能影响呼叫 | SCF_10621 | 业务执行过程中获取整数CCB的时候，发现CCB的ID是无效的，这个问题应该通知SCF开发人员 | 联系SCF开发人员
可能影响呼叫 | SCF_10622 | SCP计费的时候，发现业务没有给出chrgeClass，应该检查业务逻辑中sspcharge sib的chargeClass参数 | 联系业务开发人员
可能影响呼叫 | SCF_10623 | SCP计费的时候，发现找不到业务给出的chrgeClass的定义，应检查config.chargeclass是否定义了相关的chargeClass | 检查config.chargeclass配置，联系业务开发人员
可能影响呼叫 | SCF_10624 | 一个自动机中可以同时启动10个计费，这个错误表示业务启动了超过10个计费 | 联系业务开发人员
可能影响呼叫 | SCF_10625 | 表示此自动机收到一个内部异常消息，将走当前SIB的错误出口退出。异常消息的产生有几个原因：1。收到的消息解码失败（很少出现）2。自动机收到了tc_u_abort，tc_p_abort，tc_notice，tc_u_reject， tc_l_reject，tc_r_reject3。对话主动发出tc_u_abort。这时会跟随一个10610错误，'dialogue request tc_u_abort'
影响呼叫 | SCF_10626 | 表示此自动机收到tc-begin后，等待一段时间后，没有收到tc-invoke(initialDP)消息。应该是因为通信量太大，导致第二个消息丢失。
可能影响呼叫 | SCF_10627 | 业务逻辑某步骤走到-5出口，在这个状态下设置了20秒超时，如果这20秒期间内没有收到任何消息，就会报这个错误，并且走当前SIB的错误出口
影响呼叫 | SCF_10628 | 根据serviceKey找不到业务逻辑
可能影响呼叫 | SCF_10632 | 收到serviceEvent或者ansEvent或者ACR等事件的时候，业务逻辑会中断当前处理进入到这些事件对应的入口。进入之前做了压栈操作保存了当前的一些状态，事件处理完毕之后业务逻辑应该使用return出口再回到中断的地方。return的时候会退栈，如果一直得不到return，会导致这个错误。这个错误产生的原因一般是业务逻辑忘记了使用return出口结束相关的事件处理程序
可能影响呼叫 | SCF_10633 | 收到serviceEvent或者ansEvent或者ACR等事件的时候，业务逻辑会中断当前处理进入到这些事件对应的入口。进入之前做了压栈操作保存了当前的一些状态，事件处理完毕之后业务逻辑应该使用return出口再回到中断的地方。return的时候会退栈。但是有些事件是不压栈的，例如xmlEvent，如果这样的事件处理程序结束的时候也使用了return, 那么就会导致这个错误
可能影响呼叫 | SCF_10634 | execsql sib指定的返回结果的CCB个数超过了最大数量
不影响呼叫 | SCF_10635 | 未使用
不影响呼叫 | SCF_10636 | 未使用
可能影响呼叫 | SCF_10637 | 解析含有xml格式参数的serviceEvent的时候，发现xml格式错误，将消息删掉不处理。（前面已经解析的参数可能已经影响argv参数）
可能影响呼叫 | SCF_10659 | 业务逻辑使用branch sib的模糊匹配功能，匹配串最后一个字符必须是百分号
可能影响呼叫 | SCF_10661 | connect sib等待Answer或者ARI的时候超时
可能影响呼叫 | SCF_10662 | connect sib等待Answer或者ARI的时候收到了不合法的消息
可能影响呼叫 | SCF_10663 | connect sib单独等待Answer的时候超时
可能影响呼叫 | SCF_10664 | connect sib单独等待ARI的时候超时
可能影响呼叫 | SCF_10665 | connect sib单独等待ARI的时候收到了不合法的消息
可能影响呼叫 | SCF_10666 | connect sib等待ActivateTest的Result的时候超时
可能影响呼叫 | SCF_10667 | 当没有设置发送ActivateTest的时候，connect sib等待挂机超时
不影响呼叫 | SCF_10668 | 未使用
不影响呼叫 | SCF_10669 | 未使用
可能影响呼叫 | SCF_10670 | distribution sib按比例分配的时候，表示分子的CCB变量必须是一个整数
可能影响呼叫 | SCF_10671 | distribution sib按比例分配的时候，表示分母的CCB变量必须是一个整数
可能影响呼叫 | SCF_10672 | distribution sib的分配关键字必须不能为空
可能影响呼叫 | SCF_10673 | distribution sib按比例分配的时候，分子必须大于0
可能影响呼叫 | SCF_10674 | distribution sib按比例分配的时候，所有的分母值都必须相同
可能影响呼叫 | SCF_10675 | distribution sib按比例分配的时候，所有分子之和不应该大于分母
可能影响呼叫 | SCF_10676 | 按比例分配算法返回了无效的结果。这个错误应该通知给SCF开发人员
可能影响呼叫 | SCF_10677 | 顺序分配算法返回了无效的结果。这个错误应该通知给SCF开发人员
可能影响呼叫 | SCF_10678 | distribution sib的个数间隔分配的时候，间隔个数应该大于0
可能影响呼叫 | SCF_10679 | 个数间隔分配算法返回了无效的结果。这个错误应该通知给SCF开发人员
可能影响呼叫 | SCF_10680 | NULL
可能影响呼叫 | SCF_10681 | 时间间隔分配算法返回了无效的结果。这个错误应该通知给SCF开发人员
可能影响呼叫 | SCF_10682 | 使用distribution sib的时候，发现无效的分配类型，这个错误应该通知SCF开发人员
可能影响呼叫 | SCF_10683 | 使用execsql SIB的-XML选项的时候，SQL只能有且只有一个@开头的CCB变量
可能影响呼叫 | SCF_10684 | 使用execsql SIB的-XSV选项的时候，SQL只能有且只有一个@开头的CCB变量
可能影响呼叫 | SCF_10685 | 使用execsql SIB的时候，select返回的域的个数小于设置的@开头的CCB变量得个数
可能影响呼叫 | SCF_10686 | execsql sib在等待SDP或者线程返回结果的时候，收到了无效的消息（类型错误）
可能影响呼叫 | SCF_10687 | execsql sib在等待SDP或者线程返回结果的时候超时
可能影响呼叫 | SCF_10688 | execsql sib收到SDP返回的数据库操作失败的结果。
可能影响呼叫 | SCF_10689 | execsql sib在等待SDP或者线程返回结果的时候，收到了无效的消息（ID错误）
可能影响呼叫 | SCF_10690 | 构造SQL语句的时候发现错误。这个错误应该通知SCF开发人员
可能影响呼叫 | SCF_10691 | 构造SQL语句的时候取得变量的值发现错误。这个错误应该通知SCF开发人员
可能影响呼叫 | SCF_10692 | 构造SQL语句的时候取得变量的值发现类型错误。这个错误应该通知SCF开发人员
可能影响呼叫 | SCF_10693 | 构造SQL语句的时候发现错误。这个错误应该通知SCF开发人员
可能影响呼叫 | SCF_10694 | 构造SQL语句的时候取得变量的值发现错误。这个错误应该通知SCF开发人员
可能影响呼叫 | SCF_10695 | 构造SQL语句的时候取得变量的值发现类型错误。这个错误应该通知SCF开发人员
可能影响呼叫 | SCF_10696 | 构造SQL语句的时候发现错误。这个错误应该通知SCF开发人员
可能影响呼叫 | SCF_10697 | 构造SQL语句的时候取得变量的值发现错误。这个错误应该通知SCF开发人员
可能影响呼叫 | SCF_10698 | execsql sib的SQL语句为空
可能影响呼叫 | SCF_10699 | 使用execsql SIB的-CursorOpen选项的时候，同一个自动机只能同时打开一个游标，检查业务逻辑是否前一个游标已经被关闭
可能影响呼叫 | SCF_10700 | 同一个自动机内，在一个游标没有关闭的时候，不能执行另一个select语句
不影响呼叫 | SCF_10701 | delay SIB收到了一个不是TimeOut的消息，SIB把这个消息忽略，继续delay
不影响呼叫 | SCF_10702 | 未使用
不影响呼叫 | SCF_10703 | 未使用
影响呼叫 | SCF_10704 | 这个SCF程序版本不支持数据库访问。如果要适用数据库访问功能，需要支持数据库访问的SCF版本
可能影响呼叫 | SCF_10705 | limit sib的key不允许为空，也不允许很长
可能影响呼叫 | SCF_10706 | limit sib的最大限制个数必须大于0
可能影响呼叫 | SCF_10707 | 一个自动机能同时支持的Limit sib的个数已经达到的最大限制
可能影响呼叫 | SCF_10708 | limit算法返回了无效的值，这个错误应该通知SCF开发人员
可能影响呼叫 | SCF_10712 | printf SIB获取VXML脚本超时
可能影响呼叫 | SCF_10713 | printf SIB中也无逻辑给出的格式错误，%后的格式不支持
可能影响呼叫 | SCF_10714 | printf SIB中也无逻辑给出的格式字符串中的参数数量和实际的参数数量不匹配
可能影响呼叫 | SCF_10715 | printf SIB执行或的参数CCB值的时候发现错误，这个错误应该通知SCF开发人员
可能影响呼叫 | SCF_10716 | printf SIB使用了一个整数类型的参数，但是格式字符串种对应的位置使用了s
可能影响呼叫 | SCF_10717 | printf SIB执行或的参数CCB值的时候发现类型错误，这个错误应该通知SCF开发人员
可能影响呼叫 | SCF_10718 | 这是业务逻辑中使用printf -Log输出的错误信息。
可能影响呼叫 | SCF_10719 | printf SIB的-Invoke或者-InvokeWD功能创建子自动机的时候，创建失败。
可能影响呼叫 | SCF_10720 | printf SIB根据correlationKey实现自动机间通信的时候，根据指定的correlationKey无法找到对应的自动机
可能影响呼叫 | SCF_10721 | printf SIB向某个socket发送信息的时候，取得逻辑名CCB得值的时候出错，应该将错误信息通知SCF开发人员
可能影响呼叫 | SCF_10722 | printf SIB向某个socket发送信息的时候发送错误。可能的原因是socket没有配置，或者当前是断开的。
可能影响呼叫 | SCF_10723 | printf -INES发送消息的时候。一种老的用法是使用FSM但此表示自己的自动机号。这个FSM前后都必须是空格，否则就会报这个错误
可能影响呼叫 | SCF_10724 | printf输出到CCB的时候，CCB变量非法。这个错误应该通知SCF开发人员。
可能影响呼叫 | SCF_10725 | printf输出到CCB的时候，CCB变量的类型必须是整数。
可能影响呼叫 | SCF_10726 | printf发现使用非法的功能，这个错误应该通知SCF开发人员
可能影响呼叫 | SCF_10727 | 使用queue sib的时候，排队的关键字必须不能为空
可能影响呼叫 | SCF_10728 | 使用queue sib的时候，排队算法返回了无效的值，这个问题应该通知SCF开发人员
可能影响呼叫 | SCF_10729 | 使用readf SIB得时候，某一个解码项对应的CCB ID非法，这个问题应该通知SCF开发人员
可能影响呼叫 | SCF_10730 | 使用readf SIB得时候，某一个解码项的长度是无效的。
可能影响呼叫 | SCF_10731 | 使用readf SIB得时候，某一个解码项的长度是无效的。
可能影响呼叫 | SCF_10732 | 使用readf SIB得时候，某一个解码项的类型是无效的
可能影响呼叫 | SCF_10733 | 使用readf SIB得时候，某一个解码项的类型或长度是无效的。
可能影响呼叫 | SCF_10734 | 使用readf SIB得时候，解码的时候发现了越界的现象，原始信息的长度不够
可能影响呼叫 | SCF_10735 | 使用readf sib的时候，表示源信息的CCB ID无效，这个问题应该通知SCF开发人员
可能影响呼叫 | SCF_10736 | 使用readf sib的时候，表示源信息的CCB的类型必须是字符串
可能影响呼叫 | SCF_10737 | 使用readf sib的时候，业务逻辑给出起始位置非法
可能影响呼叫 | SCF_10738 | 使用readf sib的时候，解码过程发生错误
可能影响呼叫 | SCF_10739 | 使用releasecall sib的时候，Cause参数必须有
可能影响呼叫 | SCF_10749 | 使用scanf SIB解析xml的时候，发现xml语法错
可能影响呼叫 | SCF_10750 | 使用scanf sib读取文件的时候，发现表示文件名的CCB ID非法。这个错误应该通知SCF开发人员
可能影响呼叫 | SCF_10751 | 使用scanf sib读取文件的时候，打开文件失败。
可能影响呼叫 | SCF_10752 | 使用scanf sib按行读取文件的时候，发现表示文件名的CCB ID非法。这个错误应该通知SCF开发人员
可能影响呼叫 | SCF_10753 | 使用scanf sib或者fgets函数按行读取文件的时候，打开文件失败或者创建对象失败
可能影响呼叫 | SCF_10754 | 使用scanf sib或者fgets函数按行读取文件的时候，创建对象失败
可能影响呼叫 | SCF_10755 | 使用scanf sib时， 等待时间设置为0， 这是不合法的
可能影响呼叫 | SCF_10756 | 使用scanf sib的时候，业务给出的格式字符串格式错误
可能影响呼叫 | SCF_10757 | 使用scanf sib等待消息的时候，超时
可能影响呼叫 | SCF_10758 | 使用scanf sib等待消息的时候，收到了非法的消息
可能影响呼叫 | SCF_10759 | 使用scanf sib等待消息的时候，收到消息的时候发现状态不正确
可能影响呼叫 | SCF_10760 | 业务逻辑解释执行的时候发现了非法的StepID，这个错误应该通知SCF开发人员
可能影响呼叫 | SCF_10761 | 业务逻辑解释执行的时候发现了非法的StepID，这个错误应该通知SCF开发人员
可能影响呼叫 | SCF_10762 | 业务逻辑解释执行的时候，某个SIB地返回值超过了范围，这个错误应该通知SCF开发人员
不影响呼叫 | SCF_10763 | 未使用
不影响呼叫 | SCF_10764 | 未使用
影响计费 | SCF_10765 | 使用sspcharge sib的时候，无效的chargeType
可能影响呼叫 | SCF_10766 | 使用write sib的时候，某一个编码项目给出的长度太长了
可能影响呼叫 | SCF_10767 | 使用write sib的时候，某一个编码项目给出的CCB ID非法。这个错误应该通知SCF开发人员
可能影响呼叫 | SCF_10768 | 使用write sib的时候，某一个编码项目的类型或者长度不正确
可能影响呼叫 | SCF_10769 | 使用write sib的时候，某一个编码项目的类型或者长度不正确
可能影响呼叫 | SCF_10771 | UI SIB等待ARI的时候超时，或者收到了非法的消息
可能影响呼叫 | SCF_10772 | UI SIB, 在发送CTR相关的参数中，CSID和legID不能同时出现
可能影响呼叫 | SCF_10773 | UI SIB, 如果没有要求IP回送SRR，那么就只能从IP拆线。
可能影响呼叫 | SCF_10774 | UI SIB，向CCB变量中保存收到的号码的时候发生错误。
可能影响呼叫 | SCF_10775 | UI SIB等待SRR或者收号结果的时候超时
可能影响呼叫 | SCF_10776 | 使用writef sib的时候，发现保存结果的CCB变量的ID非法。这个问题应该通知SCF开发人员
可能影响呼叫 | SCF_10777 | 使用writef sib的时候，发现保存结果的CCB变量类型不正确（必须是字符串类型）
可能影响呼叫 | SCF_10778 | 使用writef sib向socket发送消息的时候，发现表示linkID的CCB ID非法。这个错误应该通知SCF开发人员
可能影响呼叫 | SCF_10779 | 使用writef sib向socket发送消息的时候，发现表示logicName的CCB ID非法。这个错误应该通知SCF开发人员
可能影响呼叫 | SCF_10780 | 使用writef sib向socket发送消息的时候，发送失败，可能的原因是socket没有配置或者是断开的
可能影响呼叫 | SCF_10781 | 使用writef sib的时候，发现无效的功能名称。这个错误应该通知SCF开发人员
不影响呼叫 | SCF_10782 | 未使用
可能影响呼叫 | SCF_10783 | 使用erase sib的时候，业务给出的error id数量超过了范围
可能影响呼叫 | SCF_10784 | 使用erase sib的时候，某个errorID的CCB ID非法。这个错误应该通知SCF开发人员
可能影响呼叫 | SCF_10785 | 使用erase sib的时候，等待Erase操作的结果的时候超时
可能影响呼叫 | SCF_10786 | 使用record sib的时候，表示录音ID的CCB ID非法。这个错误应该通知SCF开发人员
可能影响呼叫 | SCF_10787 | 使用record sib的时候，表示录音时长的CCB ID非法。这个错误应该通知SCF开发人员
可能影响呼叫 | SCF_10788 | 使用record sib的时候，表示用户ID的CCB ID非法。这个错误应该通知SCF开发人员
可能影响呼叫 | SCF_10789 | 使用record sib的时候，表示mail box的CCB ID非法。这个错误应该通知SCF开发人员
可能影响呼叫 | SCF_10790 | 使用record sib的时候，向CCB中保存录音状态的时候发生错误。这个错误应该通知SCF开发人员
可能影响呼叫 | SCF_10791 | 使用record sib的时候，向CCB中保存录音ID的时候发生错误。这个错误应该通知SCF开发人员
可能影响呼叫 | SCF_10792 | 使用record sib的时候，向CCB中保存录音单元数的时候发生错误。这个错误应该通知SCF开发人员
可能影响呼叫 | SCF_10793 | 使用xmlsib sib的时候，表示abort id的CCB ID非法。这个错误应该通知SCF开发人员
可能影响呼叫 | SCF_10794 | 使用xmlsib sib的时候，发送Invoke消息的ASN.1编码错误
可能影响呼叫 | SCF_10795 | 使用xmlsib sib的时候，表示linked id的CCB ID非法。这个错误应该通知SCF开发人员
可能影响呼叫 | SCF_10796 | 使用xmlsib sib的时候，发送Result消息的ASN.1编码错误
可能影响呼叫 | SCF_10797 | 使用xmlsib sib的时候，发送Result消息的对话原语非法。
可能影响呼叫 | SCF_10798 | 使用xmlsib sib的时候，发送Error消息的ASN.1编码错误
可能影响呼叫 | SCF_10799 | 使用xmlsib sib的时候，表示error id的CCB ID非法。这个错误应该通知SCF开发人员
可能影响呼叫 | SCF_10805 | 使用xmlsib sib的时候，发送Reject消息的对话原语非法。
可能影响呼叫 | SCF_10806 | 使用xmlsib sib的时候，发现非法的成分类型。这个错误应该通知SCF开发人员
可能影响呼叫 | SCF_10807 | 使用xmlsib sib的时候，同步等待Result的时候超时
可能影响呼叫 | SCF_10808 | 使用xmlsib sib 接收到消息的时候，SIBState不正常，应该通知SCF开发人员
不影响呼叫 | SCF_10809 | 未使用
不影响呼叫 | SCF_10810 | 未使用
影响呼叫 | SCF_10811 | 使用xmlsib的时候，ASN.1编码过程中发生的错误
影响呼叫 | SCF_10827 | 使用xmlsib sib的时候，表示目的信令点地址的CCB ID错误。这个错误应该通知SCF开发人员
影响呼叫 | SCF_10828 | 使用xmlsib sib的时候，表示目的信令点地址的字符串格式错误，应该是实用方括弧括起来一个偶数字节的字符串
影响呼叫 | SCF_10829 | 使用xmlsib sib的时候，表示目的信令点地址的字符串格式错误，第一个字节的中包含的地址类型决定后面的长度。
影响呼叫 | SCF_10830 | 使用xmlsib sib的时候，表示GT的CCB ID错误。这个错误应该通知SCF开发人员
影响呼叫 | SCF_10831 | 使用xmlsib sib的时候，表示目的信令点地址的字符串格式错误，第一个字节的中包含的地址类型决定后面的长度。
可能影响呼叫 | SCF_10832 | 收到queueResourceFree或者queueTimerExpire这两个事件的时候，发现业务逻辑中并没有设置针对这两个事件的事件入口
不影响呼叫 | SCF_10854 | SCF在处理SIP消息时， 发现消息内容为空
不影响呼叫 | SCF_10855 | SCF在处理SIP消息时， 发现消息内容为空
可能影响呼叫 | SCF_10856 | 收到一个SIP消息，但无法激活业务， 可能业务未被加载
不影响呼叫 | SCF_10857 | 未使用
不影响呼叫 | SCF_10858 | 未使用
影响呼叫 | SCF_10859 | config.sipservice配置文件格式错误
影响呼叫 | SCF_10860 | config.sipservice配置文件格式错误
影响呼叫 | SCF_10861 | config.sipservice配置文件格式错误
可能影响呼叫 | SCF_10876 | XMLSIB试图发送tc-continue时，如果还没有收到对方的确认， 会进入WaitDialogueConfirm状态， 这个错误说明在这个状态下收到一个空消息
可能影响呼叫 | SCF_10877 | XMLSIB进入WaitDialogueConfirm状态30秒后， 仍然没有收到对方的确认
可能影响呼叫 | SCF_10878 | XMLSIB进入WaitDialogueConfirm状态后，接收到对方的确认, 但是发送消息失败
可能影响呼叫 | SCF_10879 | XMLSIB进入WaitDialogueConfirm状态后， 收到不期望的消息
可能影响呼叫 | SCF_10880 | 使用XMLSIB同步等待result，但是由于没有收到对端确认，不允许同步等待
可能影响呼叫 | SCF_10897 | NULL
可能影响呼叫 | SCF_10898 | NULL
可能影响呼叫 | SCF_10900 | record sib在等待结果的时候收到了一条非法的消息，这个状态只能收到超时或者ARI业务发来的内部事件才是合法的
可能影响呼叫 | SCF_10901 | record sib等待结果的时候收到了超时消息，应该检查业务逻辑与ARI的配合是否有问题
可能影响呼叫 | SCF_10903 | erase sib在等待结果的时候收到了一条非法的消息，这个状态只能收到超时或者ARI业务发来的内部事件才是合法的
可能影响呼叫 | SCF_10904 | queue sib在等待ARI业务的消息的时候，收到了一个消息，但是内容不正确
可能影响呼叫 | SCF_10905 | record sib在等待ARI业务的消息的时候，收到了一个消息，但是内容不正确
可能影响呼叫 | SCF_10906 | ui sib等待PC的result的时候，收到了treeType解码的result, 但是消息参数不正确
可能影响呼叫 | SCF_10907 | SCSM解释程序收到一个非法的消息
可能影响呼叫 | SCF_10908 | SCSM解释程序收到一个消息，收到这样消息的时候业务逻辑不应该为空，但是业务逻辑为空
可能影响呼叫 | SCF_10909 | 在对业务的SSD数据重新设置的时候，参数值的类型应该是整数
可能影响呼叫 | SCF_10910 | gmpInterpret中将收到的消息转换为老的EDP事件的时候，发现参数有问题
可能影响呼叫 | SCF_10911 | 过程执行的时候，局部CCB变量ID到全局CCB变量ID转换的时候发生越界错误。这个错误应该通知SCF开发人员
可能影响呼叫 | SCF_10912 | 对于SCFFSM来说，只能处理有限的几个消息，现在发现消息不正确
可能影响呼叫 | SCF_10913 | SCF进程之间使用共享内存通信的时候，发现消息太长，最长只支持511字节
可能影响呼叫 | SCF_10914 | 对SSD数据重新设置的时候，发现字符串的长度太长
可能影响呼叫 | SCF_10915 | 对SSD数据重新设置的时候，发现类型不正确，这个SSD应该是字符串类型
可能影响呼叫 | SCF_10916 | 业务逻辑加载的时候，发现SSD数据的类型不正确，只能使TInteger或者TString
可能影响呼叫 | SCF_10917 | 对某个业务的SSD数据进行设置的时候，发现这个业务并没有定义SSD数据
可能影响呼叫 | SCF_10918 | 对SSD数据重新设置的时候，设置文件的某一行的SSD名字在业务中不存在
可能影响呼叫 | SCF_10919 | 对SSD数据重新设置的时候，设置文件的某一行语法有问题
可能影响呼叫 | SCF_10920 | 对SSD数据重新设置的时候，设置文件的某一行的字符串中的不可打印字符的表示有问题，应该是反斜杠加两个十六进制位
可能影响呼叫 | SCF_10921 | 业务逻辑加载的时候，发现SSD个数有问题
影响呼叫 | SCF_10922 | 业务中允许某些被调用的过程没有连接进来，但是调用没有连接进来的过程的sib不能被执行到，如果执行到了就会报这样的错误。
可能影响呼叫 | SCF_10923 | printf sib执行的时候，发现某个CCB ID非法。这个错误应该通知SCF开发人员
可能影响呼叫 | SCF_10924 | writef sib执行的时候，发现表示文件名的CCB ID非法。这个错误应该通知SCF开发人员
可能影响呼叫 | SCF_10925 | connect sib执行的时候，发现某个CCB ID非法。这个错误应该通知SCF开发人员
可能影响呼叫 | SCF_10926 | distribute sib执行的时候，发现表示起始时间的CCB ID非法。这个错误应该通知SCF开发人员
可能影响呼叫 | SCF_10927 | distribute sib执行的时候，发现表示结束时间的CCB ID非法。这个错误应该通知SCF开发人员
可能影响呼叫 | SCF_10928 | distribute sib执行的时候，发现表示分子的CCB ID非法。这个错误应该通知SCF开发人员
可能影响呼叫 | SCF_10929 | distribute sib执行的时候，发现表示分母的CCB ID非法。这个错误应该通知SCF开发人员
可能影响呼叫 | SCF_10930 | distribute sib执行的时候，发现表示间隔的CCB ID非法。这个错误应该通知SCF开发人员
可能影响呼叫 | SCF_10931 | distribute sib执行的时候，发现某个CCB ID非法。这个错误应该通知SCF开发人员
可能影响呼叫 | SCF_10932 | distribute sib执行的时候，发现表示星期的CCBID非法。这个错误应该通知SCF开发人员
可能影响呼叫 | SCF_10933 | releasecall或者sspcharge sib执行的时候，发现某个CCBID非法。这个错误应该通知SCF开发人员
可能影响呼叫 | SCF_10934 | webxml sib执行的时候，发现表示长度的CCB ID非法。这个错误应该通知SCF开发人员
可能影响呼叫 | SCF_10935 | 配置中HTTP消息需要触发的业务逻辑不存在。应该检查一下http的配置或者业务逻辑的配置
可能影响呼叫 | SCF_10937 | 收到xmlEvent或者ansEvent消息，但是业务中并没有设置入口。消息被忽略。
可能影响呼叫 | SCF_10938 | writef sib的某参数字符串超过了允许的最大长度，超过的部分被忽略掉
可能影响呼叫 | SCF_10939 | writef sib的某参数给出的长度超过了允许的最大长度
可能影响呼叫 | SCF_10940 | ui sib中MessageID参数代入字符串，发现这个字符串的格式非法。这个字符串应该是一个十进制表示的整数，范围是-9223372036854775808到9223372036854775807
可能影响呼叫 | SCF_10941 | xmlsib中整数参数代入字符串，发现这个字符串的格式非法。这个字符串应该是一个十进制表示的整数，范围是-9223372036854775808到9223372036854775807
可能影响呼叫 | SCF_10942 | 消息队列中发现了一个空消息，这个问题应该通知给SCF开发人员。
可能影响呼叫 | SCF_10943 | xmlsib发送消息的时候，参数为空或者有其它问题。这个问题应该通知给SCF开发人员。
可能影响呼叫 | SCF_10945 | 收到消息中UserInformation设置超过了允许的最大长度，只有部分长度返回给了业务逻辑。
可能影响呼叫 | SCF_10946 | 业务逻辑给出ACID是非法的。使用ac命令可以看到目前支持的AC。config.ac配置文件可以配置更多的AC
可能影响呼叫 | SCF_10947 | 业务逻辑给出的信令点地址超过了允许的最大长度。
可能影响呼叫 | SCF_10949 | 业务逻辑中使用了assert函数，但是assert的参数表达式不成立。这个错误需要报告给相关的业务开发人员
可能影响呼叫 | SCF_10998 | NULL
可能影响呼叫 | SCF_10999 | NULL
影响呼叫 | SCF_11000 | 每个自动机最多可以打开5个Socket连接，应该检查一下业务，是否有一些连接没有关闭
不影响呼叫 | SCF_11001 | scfenv配置文件中对syncState的配置有问题，正确的配置应该是0,1,3,4或9
可能影响呼叫 | SCF_11002 | 根据correlationKey查找自动机的时候出现重复，应该检查一下业务逻辑或者基于SCF-API的程序，是不是产生correlationKey的机制有问题导致了correlationKey出现了重复的可能性？这个错误信息不影响应用的正常执行，仍然是返回第一个匹配的自动机有效
可能影响呼叫 | SCF_11003 | 使用execsql SIB的-FetchNext选项的时候，必须首先使用-CursorOpen打开一个游标
可能影响呼叫 | SCF_11004 | 使用printf SIB发送INES消息不成功，请检查一下业务逻辑和配置，也许消息的第一个单词，那个INES的名字写的不对，或者连接已经关闭
影响呼叫 | SCF_11900 | config.sipservice文件格式不正确
影响呼叫 | SCF_11901 | config.sipservice文件格式不正确
影响呼叫 | SCF_11902 | config.sipservice文件里的item/mode设置不正确
影响呼叫 | SCF_11903 | config.as文件的格式不正确
影响呼叫 | SCF_11904 | config.as文件的格式不正确
影响呼叫 | SCF_11905 | config.as文件的格式不正确
可能影响呼叫 | SCF_11906 | config.as文件无效的群ID
可能影响呼叫 | SCF_11907 | config.as文件无效的群ID
可能影响呼叫 | SCF_12000 | 算法SIB的函数执行过程中出错，错误信息中有语句的编号和函数调用路径。
影响呼叫 | SCF_12002 | 每一个Socket配置可以支持多个连接。这个错误表示目前的连接已经超过的最大的允许的连接数。
可能影响呼叫 | SCF_12003 | config.server.*或config.client.*配置文件格式错误
影响呼叫 | SCF_12004 | ININIT守护进程发现子进程异常，或者子进程重启成功 | 1. 查看当前SCP系统工作状态是否稳定，如果有进程反复重启情况，立即进入故障应急处理流程。2. 检查SCF日志，看是否存在进程阻塞等情况3. 检查SCP帐号是否有coredump文件产生4. 联系技术支持专家或SCP开发人员处理该问题
影响呼叫 | SCF_12005 | SCP进程异常或发生了重启，可能是由于进程阻塞、硬件异常或进程进行了非法地址操作等原因导致。 | 1. 查看当前SCP系统工作状态是否稳定，如果有进程反复重启情况，立即进入故障应急处理流程。2. 检查SCF日志，看是否存在进程阻塞等情况3. 检查SCP帐号是否有coredump文件产生4. 联系技术支持专家或SCP开发人员处理该问题
影响呼叫 | SCF_12009 | SCP连接SDP数据库主机超时，需要检查数据库相关配置是否正确和网络是否正常。 | 1. 检查SDFDB环境变量设置是否正确，检查数据库主机23、22或者DBTESTPORT环境变量配置的端口是否打开。2. 检查SCP到SDP的网络是否正常。3. 必要的时候启动故障应急处理流程。
可能影响呼叫 | SCF_12010 | 数据库发生故障或者性能降低，SCF6.5(0822F4)之后此告警码废除，替换为19500-19504 | 1. 若此错误伴随12009错误产生，按12009的处理办法执行。2. 查看数据库运行状况，包含数据库主机系统资源使用情况、逻辑日志。3. 通过st sql命令统计数据库表的访问时延，对时延大的表进行检查，排查索引是否正常。4. 查看SCF.INFO日志，找到此告警之前的数据库操作日志，根据错误码分析数据库故障原因。5. 若SDP防护控制方式为手动，请执行sdpprotect sdpst [dbname] [stat]设置数据库状态，故障恢复后（手动和半自动）设置数据库状态为正常。
可能影响呼叫 | SCF_12011 | 执行了oracle存储过程，发现返回多条结果，这种情况不应出现
可能影响呼叫 | SCF_12012 | NULL
可能影响呼叫 | SCF_12013 | 无效的INES对象句柄，可能是业务逻辑的bug
可能影响呼叫 | SCF_12014 | 无效的INES对象句柄，可能是业务逻辑的bug
可能影响呼叫 | SCF_12015 | INES对象正在同步等待一个消息，却收到了不期望的FSMCOMMAND消息
可能影响呼叫 | SCF_12016 | xmlwoods updatetree执行失败，指定的名称不存在。 | 检查指定文件是否已加载，若未加载，请使用xmlwoods -loadtree加载。
可能影响呼叫 | SCF_12017 | 业务逻辑执行过程中收到空消息。 | 收集trace，联系技术支持解决。
可能影响呼叫 | SCF_12020 | SIP节点不可达。 | 1. 检查本端到SIP节点网络是否正常。2. 通过网卡抓包检查OPTIONS消息交互是否正常。
可能影响呼叫 | SCF_12024 | SIPGW2节点不可达。 | 1. 检查本端到SIPGW2节点网络是否正常。2. 通过网卡抓包检查OPTIONS消息交互是否正常。3. 检查SIPGW2节点是否配置该SCF节点
可能影响呼叫 | SCF_12505 | correlationKey已经被使用，或者参数非法。 | 收集trace，联系技术支持解决。
可能影响呼叫 | SCF_12509 | xmlwoods的缓存超出了最大值，已经被清除
可能影响呼叫 | SCF_19200 | 用户数达到告警区间 | 扩容用户数license
可能影响呼叫 | SCF_19300 | 业务容量达到告警区间 | 扩容业务容量license
可能影响呼叫 | SCF_19400 | CPU达到告警区间 | 1. 通过监控命令（如：top）找出占用cpu过高的进程。2. 如果是第三方软件占用cpu过高，联系厂商解决。3. 如果是SCF占用cpu过高，查看业务量，如果业务量接近或已超过系统设计容量，建议用户扩容。4. 查看feam -wait结果，应在1ms（含）以上，低于1ms时通过”feam -wait 0 1000“命令设置。
可能影响呼叫 | SCF_19401 | 内存使用量达到告警区间 | 1. 扩展内存。2. 在Linux系统上，操作系统不是立即回收内存的，会导致内存占用比较高，这种情况可以关闭内存检测。在6.5(0819)之后可以在scfenv中配置SLPSysCapMem为0关闭，其他版本可在cin/etc目录下创建一个空文件.sysres.ulic。
可能影响呼叫 | SCF_19500 | 数据库访问控制级别变更 | 1. 控制级别来自配置文件config.sdpprotect中的SDPProtect/accessControl/rules。2. 查看数据库运行状况，包含数据库主机系统资源使用情况、逻辑日志。3. 通过st sql命令统计数据库表的访问时延，对时延大的表进行检查，排查索引是否正常。
影响呼叫 | SCF_19501 | 数据库连接错误 | 1. 此错误伴随12009错误产生，按12009的处理办法执行。2. 若SDP防护控制方式为手动，请执行sdpprotect sdpst [dbname] [stat]设置数据库状态，故障恢复后（手动和半自动）设置数据库状态为正常。
影响呼叫 | SCF_19502 | 数据库返回全局错误 | 1. 数据库访问返回错误码，判断标准来自配置文件config.sdpprotect中的SDPProtect/SqlGlobalErrCode。2. 查看SCF.INFO日志，找到此告警之前的数据库操作日志，根据错误码分析数据库故障原因。3. 若SDP防护控制方式为手动，请执行sdpprotect sdpst [dbname] [stat]设置数据库状态，故障恢复后（手动和半自动）设置数据库状态为正常。
影响呼叫 | SCF_19504 | 数据库发生严重故障 | 1. 数据库访问返回严重错误码，判断标准来自配置文件config.sdpprotect中的SDPProtect/SqlFatalErrCode，或者连接数据库时重启5次。2. 查看SCF.INFO日志，找到此告警之前的数据库操作日志，根据错误码分析数据库故障原因。3. 若SDP防护控制方式为手动，请执行sdpprotect sdpst [dbname] [stat]设置数据库状态，故障恢复后（手动和半自动）设置数据库状态为正常。
影响呼叫 | SCF_19999 | TCP连接超时，或者检测到连接断开事件 | 1. 检测网络是否连通、防火墙策略。2. 检查对端应用程序是否启动或运行异常（例如：重启）
影响呼叫 | SCF_20014 | manager记录tcap对话号路由冲突，对话号已存在。 | 1. 检查tcap配置的对话号范围是否冲突，如果冲突，重新配置对话号范围并重启tcap。2. 联系技术支持解决。
可能影响呼叫 | SCF_20015 | manager统计scf呼叫数异常，数值非法。 | 联系技术支持解决。
可能影响呼叫 | SCF_20016 | manager统计scf呼叫数异常，数值非法。 | 联系技术支持解决。
可能影响呼叫 | SCF_20018 | manager向tcap发送tc-u-abort失败。 | 联系技术支持解决。
可能影响呼叫 | SCF_20019 | manager向tcap发送tc-u-abort失败,连接已断开。 | 若偶发此告警，不影响业务运行；否则联系技术支持解决。
可能影响呼叫 | SCF_20020 | manager统计scf呼叫数异常，数值非法。 | 联系技术支持解决。
可能影响呼叫 | SCF_20021 | manager统计scf呼叫数异常，数值非法。 | 联系技术支持解决。
可能影响呼叫 | SCF_20022 | manager统计scf呼叫数异常，数值非法。 | 联系技术支持解决。
可能影响呼叫 | SCF_20023 | manager统计scf呼叫数异常，数值非法。 | 联系技术支持解决。
可能影响呼叫 | SCF_20024 | manager统计scf呼叫数异常，数值非法。 | 联系技术支持解决。
影响呼叫 | SCF_20025 | manager打开与ininit例检的fifo失败，会导致manager重启。 | 1. 查看MANINFO日志和inmon监控1分钟，若不再出现此告警并inmon显示各进程运转正常，则故障解除。2. 查看系统资源（cpu、内存、ulimit）是否正常。
影响呼叫 | SCF_20026 | manager初始化SMP和ines接口socket失败，会导致manager重启。 | 1. 查看MANINFO日志和inmon监控1分钟，若不再出现此告警并inmon显示各进程运转正常，则故障解除。2. 查看系统资源（cpu、内存、ulimit）是否正常。
影响呼叫 | SCF_20027 | manager初始化SSP接口socket失败，会导致manager重启。 | 1. 查看MANINFO日志和inmon监控1分钟，若不再出现此告警并inmon显示各进程运转正常，则故障解除。2. 查看系统资源（cpu、内存、ulimit）是否正常。
影响呼叫 | SCF_20028 | manager转发申请对话号请求失败，无对应groupID。 | 确保SYSCFG.DAT中配置的groupID与tcap中配置的groupID一致。
影响呼叫 | SCF_20029 | manager转发ss7信令失败，tcap连接不存在。 | 查看tcap日志，是否发生重启，若重启后此告警消失，则故障解除。
可能影响呼叫 | SCF_20032 | manager转发消息到smp或ines失败，无可用连接。 | 接入manager执行socket -smp，将此结果和告警内容提供给技术支持解决。
可能影响呼叫 | SCF_20032 | manager转发消息到smp或ines失败，无可用连接。 | 接入manager执行socket -smp，将此结果和告警内容提供给技术支持解决。
可能影响呼叫 | SCF_20033 | manager转发消息到smp或ines失败，发送失败。 | 接入manager执行socket -smp，将此结果和告警内容提供给技术支持解决。
影响呼叫 | SCF_20036 | manager转发tcap消息到scf失败，无可用scf。 | 1. 通过inmon检查scf是否运行正常。2. 检查SCF.INFO.*日志。
可能影响呼叫 | SCF_20037 | manager转发tcap消息到指定scf失败，未知对话号。 | 1. 偶发告警不会影响业务运行，可能是业务自动机已结束。2. 若SCF.INFO中出现大量此告警，检查tcap配置的对话号范围是否冲突，如果冲突，重新配置对话号范围并重启tcap。3. 联系技术支持解决。
影响呼叫 | SCF_20050 | manager创建例检fifo失败，会导致scf重启。 | 1. 查看MANINFO日志和inmon监控1分钟，若不再出现此告警并inmon显示scf运转正常，则故障解除。2. 查看系统资源（cpu、内存、ulimit）是否正常。
影响呼叫 | SCF_20051 | manager创建SCF子进程失败。 | manager会再次启动scf，若始终启动失败，联系技术支持解决。
影响呼叫 | SCF_20052 | manager运行SCF子进程失败。 | 检查cin/bin/scf是否存在并具有可执行权限。
影响呼叫 | SCF_20053 | manager与scf例检超时，重启scf。 | 检查SCF.INFO.*，排查scf阻塞原因。
影响呼叫 | SCF_20054 | manager重启scf时，创建scf子进程失败。 | manager会再次启动scf，若始终启动失败，联系技术支持解决。
不影响呼叫 | SCF_20056 | manager备份scf启动信息时，打开MAN.log失败。 | 1. 检查文件目录是否存在，若不存在则创建。2. 检查文件目录和文件是否具有写权限。3. 检查磁盘空间是否充足。
影响呼叫 | SCF_20057 | manager转发消息到scf失败，无可用scf。 | 1. 通过inmon检查scf是否运行正常。2. 检查SCF.INFO.*日志。
影响呼叫 | SCF_20058 | manager转发消息到指定scf失败，scf未完成初始化。 | 查看scf日志和inmon监控，若不再出现此告警并inmon显示scf运转正常，则故障解除。
影响呼叫 | SCF_20059 | manager转发消息到指定scf失败，fifo未打开。 | 查看scf日志，若不再出现此告警并inmon显示scf运转正常，则故障解除。
影响呼叫 | SCF_20060 | manager转发消息到指定scf失败，fifo状态异常，manager会重启此scf。 | 查看scf日志和inmon监控5-10s，若不再出现此告警并inmon显示scf运转正常，则故障解除。
影响呼叫 | SCF_20061 | manager接收到SIGPIPE信号，一般是fifo管道断裂导致。 | 查看SCF日志，确定scf是否重启，排查scf问题。
影响呼叫 | SCF_20064 | manager阻塞，一般都是由于SCF阻塞导致。 | 查看MANINFO和SCF.INFO.*日志，排查阻塞原因。
可能影响呼叫 | SCF_20223 | 由于对话已经结束，发送tc-invoke失败。 | 联系技术支持解决。
可能影响呼叫 | SCF_60000 | gateway发现与某一scp的例检超时 | 1. 检查超时进程运行状况。 2. 检查服务器网络连接状况。
影响呼叫 | SCF_60004 | 程序收到SIGPIPE信号 | 1. 检查SS7进程运行状况。
可能影响呼叫 | SCF_60005 | 收到tcap的消息，转发到user失败 | 1. 检查tcap进程运行状况。2. 检查SCP进程运行状况。3. 检查服务器网络连接状况。
可能影响呼叫 | SCF_60006 | 向tcap发送消息失败 | 1. 检查tcap进程运行状况。2. 检查服务器网络连接状况。
可能影响呼叫 | SCF_60007 | 向某一scp发送消息失败 | 1. 检查tcap进程运行状况。2. 检查SCP进程运行状况。3. 检查服务器网络连接状况。
可能影响呼叫 | SCF_60008 | gateway发现会话信息超时
可能影响呼叫 | SCF_60009 | 收到tcap的消息，解码失败
可能影响呼叫 | SCF_60010 | gateway发现连接断，该告警为0级告警，index为user标识序号。 | 1. 检查SCP进程运行状况。2. 检查服务器网络连接状况。
可能影响呼叫 | SCF_60088 | tcureject与从tcap接收的tcinvoke的百分比高于设定告警值，缺省值为50
可能影响呼叫 | SCF_60089 | tcrreject与向tcap发送的tcinvoke的百分比高于设定告警值，缺省值为50
可能影响呼叫 | SCF_60090 | tclreject与向tcap发送的tcinvoke的百分比高于设定告警值，缺省值为50
可能影响呼叫 | SCF_60091 | tcureject与向tcap发送的tcinvoke的百分比高于设定告警值，缺省值为50
可能影响呼叫 | SCF_60092 | tcucancel与从tcap接收的tcinvoke的百分比高于设定告警值，缺省值为50
可能影响呼叫 | SCF_60093 | tclcancel与向tcap发送的tcinvoke的百分比高于设定告警值，缺省值为50
可能影响呼叫 | SCF_60094 | tcuerror与从tcap接收的tcinvoke的百分比高于设定告警值，缺省值为50
可能影响呼叫 | SCF_60095 | tcuerror与向tcap发送的tcinvoke的百分比高于设定告警值，缺省值为50
可能影响呼叫 | SCF_60096 | tcuabort与tcbegin的百分比高于设定告警值，缺省值为50
可能影响呼叫 | SCF_60097 | tcuabort与tcbegin的百分比高于设定告警值，缺省值为50
可能影响呼叫 | SCF_60098 | tcpabort与tcbegin的百分比高于设定告警值，缺省值为50
可能影响呼叫 | SCF_60099 | caps值高于设定告警值，缺省值为100 | 1. 检查系统负荷
可能影响呼叫 | SCF_60500 | alpha7号系统告警，[]为行号，()错误ID
可能影响呼叫 | SCF_60500 | hp7号系统TCX_open调用告警，[]为行号，()错误ID
可能影响呼叫 | SCF_60500 | hp7号系统TCX_free_component调用告警，[]为行号，()错误ID
可能影响呼叫 | SCF_60102 | hp7号系统TCX_flush_components调用告警，[]为行号，()错误ID
可能影响呼叫 | SCF_60103 | hp7号系统TCX_alloc_component调用告警，[]为行号，()错误ID
可能影响呼叫 | SCF_60104 | hp7号系统TCX_alloc_buffer调用告警，[]为行号，()错误ID
可能影响呼叫 | SCF_60110 | hp7号系统TCX_recv调用告警，[]为行号，()错误ID
可能影响呼叫 | SCF_60111 | hp7号系统TCX_get_component调用告警，[]为行号，()错误ID
可能影响呼叫 | SCF_60112 | hp7号系统TCX_send调用告警，[]为行号，()错误ID
可能影响呼叫 | SCF_60113 | hp7号系统TCX_put_component调用告警，[]为行号，()错误ID
可能影响呼叫 | SCF_60114 | hp7号系统从tcap收到不可识别的会话源语，()为消息ID
可能影响呼叫 | SCF_60115 | hp7号系统从tcap收到不可识别的成分源语，()为消息ID
可能影响呼叫 | SCF_60150 | nms7号系统ctaInitialize调用告警，[]为行号，()错误ID
可能影响呼叫 | SCF_60151 | nms7号系统ctaCreateQueue调用告警，[]为行号，()错误ID
可能影响呼叫 | SCF_60152 | nms7号系统ctaCreateContex调用告警，[]为行号，()错误ID
可能影响呼叫 | SCF_60153 | nms7号系统ctaOpenServices调用告警，[]为行号，()错误ID
可能影响呼叫 | SCF_60154 | nms7号系统ctaWaitEvent调用告警，[]为行号，()错误ID
可能影响呼叫 | SCF_60155 | nms7号系统连接tcap失败，()错误ID
可能影响呼叫 | SCF_60156 | nms7号系统TCAPRetrieveMessage调用告警，[]为行号，()错误ID
可能影响呼叫 | SCF_60157 | nms7号系统TCAPGetComp调用告警，[]为行号，()错误ID
可能影响呼叫 | SCF_60158 | nms7号系统TCAPInitTrans调用告警，[]为行号，()错误ID
可能影响呼叫 | SCF_60159 | nms7号系统TCAPTransRqst调用告警，[]为行号，()错误ID
可能影响呼叫 | SCF_60160 | nms7号系统TCAPAddComp调用告警，[]为行号，()错误ID
可能影响呼叫 | SCF_60200 | excel7号系统连接tcap失败，[]为行号，()错误ID
可能影响呼叫 | SCF_60250 | excel7号系统xlcom_rcv_framer调用告警，[]为行号，()错误ID
可能影响呼叫 | SCF_60251 | excel7号系统xlcom_com_read调用告警，[]为行号，()错误ID
可能影响呼叫 | SCF_60300 | excel7号系统xlcom_snd_msg调用告警，[]为行号，()错误ID
可能影响呼叫 | SCF_61669 | sctp链路断开或恢复
影响呼叫 | SCF_61666 | tcp链路关闭与恢复